## List1
| Građevina: MODERNIZACIJA NERAZVRSTANE CESTE U NASELJU | Oznaka projekta |  |  | List:
| CERJU NEBOJSE - ODVOJAK VUSIĆI | TR-06/20-2
| Investitor: OPĆINA MARUŠEVEC | Projektant: |  |  | Datum:
|  | B. Premužić, dipl.ing.građ. |  |  | 04.2020.
TROŠKOVNIK MODERNIZACIJE NERAZVRSTANE CESTE U NASELJU CERJE NEBOJSE - ODVOJAK VUSIĆI
TROŠKOVNIK RADOVA
S A D R Ž A J:
I | ZEMLJANI RADOVI - DONJI POSTROJ
II | GORNJI POSTROJ
NAPOMENA:
Sve radove izvesti prema Zakonu o normizaciji, Hrvatskim normama i Općim tehničkim uvjetima za radove na cestama.
Izvođač je dužan sam u cijenu uključiti utvrđivanje tlocrtnog položaja ceste (iskolčenje).
Imovinsko pravna pitanja uređuje Investitor.
Red. br. | Tekstualni opis stavke | jed. mjere | količina | jedinična cijena | ukupna cijena
I | ZEMLJANI RADOVI
1. | Planiranje i porezivanje postojeće ceste grejderom.
|  | m' | 550 | 0 | 0
2. | Dobava i doprema šljunčanog materijala 0/63 mm kvalitetnog sastava HRN U.B1.018, te ugradba za donji nosivi sloj (tampon) kolničke konstrukcije u debljini 40 cm na kolnim površinama.
Potrebna zbijenost Me min=80 MN/m2.
HRN U.B1.046
HRN U.E9.020
HRN U.E9.022
| Obračun po m3 izvedenog tampona. | m3 | 15 | 0 | 0
3. | Čišćenje asfaltne konstrukcije, te štrcanje bitumenskom emulzijom na mjestima spojeva.
| HRN U.M3.020 | m2 | 1540 | 0 | 0
4. | Izrada, dobava, doprema i ugradnja asfaltne mješavine AC 16 surf 50/70 AG4 M4 za izravnavajući sloj asfalta u debljini 1-6 cm, u uvaljanom stanju.
|  | t | 40 | 0 | 0
5. | Dobava, doprema i ugradnja asfaltnog zastora slojem asfalta AC 16 surf 50/70 u debljini 6 cm na kolnim površinama, u uvaljanom stanju. U cijenu uključeno špricanje emulzijom spojeva starog i novog asfalta.
HRN U.E9.021
| AC 16 surf 50/70, d=6 cm | m2 | 1540 | 0 | 0
6. | Izrada bankina od šljunčanog kamenog materijala, širine 0,5 m, u sloju od 10 cm, u zbijenom stanju Ms ³ 40 MN/m² (O.T.U. I. 2.16.1.). Nasipavanje smije započeti tek kada nadzorni inženjer preuzme podlogu bankine. U ovaj rad su uključeni sav potreban materijal, prijevoz i rad potreban za izradu bankina. | m | 1100 | 0 | 0
| UKUPNO: |  |  |  | 0
REKAPITULACIJA TROŠKOVA
SADRŽAJ:
I | ZEMLJANI RADOVI |  |  |  | 0
| UKUPNO: |  |  |  | 0
| PDV: |  |  |  | 0
| SVEUKUPNO kn: |  |  |  | 0
Naziv ponuditelja:
Adresa:
OIB:
IBAN:
Telefon / fax:
E - mail:
Ponuditelj: ________________________________________________________
Mjesto i datum: __________________________________________
| M.P. | Potpis: ______________________________