## NASLOVNICA
Građevina:
SANACIJA I UREĐENJE ETNO KUĆE MARUŠEVEC (I. FAZA)
Investitor:
Općina Maruševec Maruševec 6, 42243 Maruševec OIB: 26670454549
TROŠKOVNIK SVEUKUPNIH RADOVA
| PROJEKTANT: | Petra Korpar, mag.ing.arch.
| SURADNIK: | Saša Jureković, dipl.ing.geoteh.
| DIREKTOR: | Mihael Cahun, mag.ing.aedif.
MJESTO I DATUM:
Ivanec, Svibanj 2020.

## OPĆI UVJETI
OPĆI I POSEBNI TEHNIČKI UVJETI ZA KALKULACIJE I IZVOĐENJE SVIH RADOVA
A) OPĆI TEHNIČKI UVJETI
Sve odredbe ovih uvjeta smatraju se sastavnim dijelom opisa pojedine stavke ovog troškovnika. Specifikacije (tekstualni dio) i grafički prikazi predstavljaju cjelinu i što je makar jednom od njih naznačeno obaveza je za izvoditelja.
Izvoditelj je dužan pribaviti sve potrebne ateste, a tokom gradnje i za tehnički pregled dužan je izvršiti sva potrebna ispitivanja kvalitete izvršenih radova o svojem trošku što je propisano Zakonom o gradnji. Obaveze i dužnosti prema nadzoru i inspekciji određene su Zakonom o gradnji.
Garantni rokovi i otklanjanje nedostataka.
Garantni rok teče od dana tehničkog prijema i predaje zgrade investitoru.
Garantni rok za kvalitetu obavljenog posla daje izvoditelj i traje tri godine, odnosno prema odredbi ugovora, a garantni rok za opremu je prema uvjetima proizvođača.
B) POSEBNI UVJETI ZA NUĐENE RADOVE I IZVEDBU
Općenito:
Svi izvedeni radovi moraju biti unutar dopuštenih granica definiranih Zakonom o normizaciji koji se u Republici Hrvatskoj primjenjuju kao republički zakon, odnosno Pravilnicima o tehničkim mjerama za izvođenje pojedinih vrsta radova, navedenih uz pojedine grupe radova. Sve radove treba kalkulirati prema opisu troškovničkih stavki i uvodnih opisa pojedinih grupa radova vezanih za izvođenja po HRN normama.
Jediničnom cijenom treba obuhvatiti sve elemente navedene kako slijedi:
Materijal.
Pod tim se podrazumijeva samo cijena materijala, tj. dobavna cijena i to kako glavnog materijala tako i pomoćnog veznog i slično. U cijenu su uključeni transportni troškovi bez obzira na prijevozno sredstvo, sa svim prijenosima, utovarima i istovarima, te uskladištenje i čuvanje na gradilištu od uništenja (prebacivanje, zaštita i slično). Uključuje se i davanje potrebnih uzoraka za pojedine vrste materijala.
Rad.
U kalkulaciji rada uključuje se sav rad, kako glavni tako i pomoćni, sav unutarnji transport, zaštita gotovih konstrukcija i dijelova objekta od štetnog utjecaja vrućine, hladnoće i slično, sav rad vezan za ugradnju, postavu, proboje i zaštitu instalacija (svi pomoćni radovi vezani za radove na postavi instalacija). Posebna obaveza izvoditelja je uključivanje u svoje kalkulacije i svih prelaznih, spojnih konstrukcija ili elemenata neophodnih za uspostavu sigurnosnih i stručno korektnih detalja na svim vanjskim i nutarnjim spojevima različitih elemenata konstrukcija, obloga ili završnih radova.
Oplata.
Kod oplate su uključena podupiranja bez obzira na visinu, uklještenja, te montaža i demontaža. U cijenu ulazi močenje oplate prije betoniranja kao i mazanje kalupa. Po završetku betoniranja, sva se oplata nakon određenog vremena mora očistiti i sortirati.
Izmjere.
Ako u stavci nije dan način obračuna radova u svemu se pridržavati prosječnih normi u građevinarstvu.
Posebni uzanci vezani za nuđenje.
Ukoliko investitor u toku građenja odluči da neki rad ne izvodi, izvođač nema pravo na odštetu ako mu je investitor pravovremeno o tome dao obavijest (prije nabavke materijala ili izvedbe).
Jedinične cijene primijeniti će se na izvedene količine, bez obzira u kojem postotku iste odstupaju od količina u troškovniku.
Rizik nekvalitetno izvedenih radova snosi isključivo izvoditelj, i dužan je otkloniti nedostatke (izmjene materijala, ponovljeni rad i slično).
Tehnički uvjeti za grupe radova, bilo građevinskih ili obrtničkih, dani su posebno uz svaku grupu gdje su naznačeni uvjeti za nuđenje i izradu propisanih radova u troškovniku.
Formiranje jediničnih cijena.
Iz prethodno navedenog slijedi da jedinične cijene obuhvaćaju sve potrebne radove, pribor, vezna sredstva, brtvila, prelazne sokle, sav okov i pribor, te ugradbeni materijal.
Jedinična cijena po jedinici mjere obuhvaća:
Dobavu, odnosno izradu na gradilištu ili radionici Transport vanjski i na gradilištu Ugradnju i testiranje Preuzimanje od strane nadzora
Obračun količine radova vrši se na način opisan u svakoj poziciji ovog troškovnika, predviđen za taj rad u prosječnim građevinskim i obrtničkim normama.
Ni jedan rad se ne može dva puta platiti, ukoliko nije dva puta rađen bez krivice izvođača, što se utvrđuje arbitražno, a na zahtjev jedne strane. Troškove arbitraže plaća strana koja nije bila u pravu.
Sve obaveze i izdatke, te troškove po odredbama ovih uvjeta dužan je izvođač ukalkulirati u ponuđene jedinične cijene za sve radove a objektu i ne može zahtjevati da se ti radovi posebno naplaćuju.
Po završetku svih radova i instalacija na zgradi izvođač je dužan ukloniti privremene objekte i priključke, zajedno sa svim alatom, inventarom i skelama, da očisti gradilište i da sva ostala prekopavanja dovede u prvobitno stanje, da o svom trošku, odgovarajućim sredstvima čišćenjem, pranjem i sl. dovede cijeli objekt sa instalacijama u potpuno čisto i ispravno stanje i da ih u tom stanju održava do predaje na korištenje. Čišćenja u toku izrade objekta, kao i završno čišćenje ulaze u cijenu radova.
SANACIJSKI I HIDROIZOLACIJSKI RADOVI
Izvoditelj nema pravo zahtijevati nikakvu naknadu, povećanje cijene ili produljenje roka izvođenja zbog nedovoljnog poznavanja projekta sanacijskih i hidroizolacijskih radova, uvjeta na gradilištu, transportnih i skladišnih uvjeta i sl. Sve radove izvesti prema opisu pojedinih stavaka troškovnika i uvodnih općih opisa pojedinih grupa radova. Osim navedenih općih uvjeta, za određene grupe radova vrijede posebne opće napomene kojih se zajedno sa ovim općim uvjetima treba pridržavati. Posebne opće napomene dane su u sklopu odgovarajućih grupa radova. Izvoditelj radova dužan je prije početka radova kontrolirati kote postojećeg terena u odnosu na visine obrade zidova. Ukoliko se ukažu eventualne nejednakosti između projekta i stanja na gradilištu izvoditelj radova dužan je pravovremeno obavjestiti investitora i projektanta, te zatražiti objašnjenja. Sve mjere u nacrtima provjeriti u naravi. Svu kontrolu vršiti bez posebne naplate. U cijeni stavke treba ukalkulirati i sve troškove osiguranja uskladištenog materijala, sve do ugradnje ili primopredaje istog.
Sve eventualne nejasnoće treba izvođač riješiti sa projektantom prije davanja ponude, jer se naknadni zahtjevi neće uvažiti. Prije izvođenja radova treba provjeriti kvalitetu materijala koji se ugrađuje, od strane projektanta ili nadzornog inženjera. Eventualne promjene u detaljima ili materijalu treba izvođač dogovoriti sa investitorom, projektantom i nadležnim nadzornim institucijama. Zabranjena je upotreba materijala - osnovnog ili pomoćnog, koji nije predviđen opisom, nacrtima i detaljima, osim ukoliko to nije dogovorno utvrđeno sa projektantom ili nadzornim inženjerom. Ukoliko izvođač ipak izvede radove na neodgovarajući način i od neodgovarajućih materijala, dužan je na svoj trošak izvesti iste od materijala tražene kvalitete i na opisan način, uz prethodno otklanjanje nekvalitetnih radova. Ukoliko prije početka izvođenja radova izvođač ustanovi da je došlo do promjene uvjeta za izvođenje radova, dužan je o tome upozoriti nadzornog inženjera i dogovorno riješiti i zapisnički ustanoviti kvalitetu izvođenja radova. Pri radu treba obavezno primjenjivati sve potrebne mjere zaštite na radu, naročito zaštite od požara. Ukoliko nadzorni inženjer uoći da se ovih pravila izvoditelj ne pridržava može mu se zabraniti daljnji rad dok ga ne organizira u skladu s pravilima.
Prilikom izvođenja radova, izvoditelj treba zaštititi sve susjedne plohe, dijelove konstrukcije i prethodno izvedene radove na prikladan način, a u skladu sa pravilima zaštite na radu, tako da ne dođe do oštećenja istih. Troškove zaštite treba izvoditelj uračunati u jedinične cijene. Ukoliko ipak dođe do oštećenja prethodno izvedenih radova za koje je odgovoran izvoditelj, dužan je iste o svom trošku dovesti u stanje prije oštećenja ili naručiti iste radove kod drugog izvoditelja na svoj teret. Popravak treba izvesti u primarno određenom roku ili dogovorno. Predmet ovog troškovnika sanacije su samo vanjski zidovi predmetne građevine i dio zidova podruma, dok unutarnji dio građevine se ne obrađuje. Predviđa se tehniĉko rješenje za sanaciju metodom injektiranja zidova i izrada sustava naknadnog brtvljenja sa unutrašnje strane primjenom materijala u kojem oni djeluju međusobno i svrsishodno, što predstavlja rješenje za sanaciju, naknadnu hidroizolaciju i zaštitu od vlage građevine.

## RADOVI
A. | PRIPREMNI RADOVI, RUŠENJA I DEMONTAŽE
NAPOMENA: jedinična cijena svih stavki mora sadržavati sve utovare otpadnog materijala na transportna vozila te odvoz na deponiju udaljenu do 10 km uz plaćanje svih zakonskih pristojbi i taksi.
Poz. | Naziv artikla / Opis usluge | Mj. | Kol. | Jed. cij. (kn) | Ukupno (kn)
A1. | Iznošenje i skladištenje te ponovno vraćanje postojećeg mobilnog namještaja (stolova, stolica, ormara, klupa, polica, štednjaka i dr.). Stavka obuhvaća sve potrebne demontaže i odgovarajuću zaštitu od oštećenja prilikom demontaže i iznošenja te pri izvođenju radova u građevini.
Namještaj skladištiti na mjesto prema dogovoru s investitorom, odnosno nadzornim inženjerom.
Obračun po radnom satu. Radni sati se obračunavaju upisom u dnevnik i ovjerom nadzornog inženjera.
| - nkv radnik | h | 25 | 0 | 0
A2. | Demontaža vanjske drvene stolarije s dijelova zidova koji se uklanjaju (vrata i prozor dolje u zidanom zidu i prozor na tavanu unutar drvenog zabata). U cijenu stavke uključiti utovar i odvoz otpadnog materijala na gradski deponij, udaljen do 5 km.
| - drvena vrata 110/180 cm | kom | 2 | 0 | 0
| - drveni prozor 80/90 cm | kom | 1 | 0 | 0
| - drveni prozor na zabatu 60/40 cm | kom | 1 | 0 | 0
A3. | Pažljiva demontaža crijepa s dvostrešnog kosog krova iznad cijelog objekta i s ulaznog trijema, uključujući i sve opšave.
Utovar i odvoz kompletnog otpadnog materijala na gradski deponij.
| Obračun po m² razvijene krovne površine. | m² | 135 | 0 | 0
A4. | Pažljiva demontaža drvene konstrukcije dvostrešnog kosog krova iznad cijelog objekta i iznad ulaznog trijema. Konstrukcija se sastoji od letvi 3/5 cm, 17 rogova 10/13 cm i raznih priručnih naknadno dodanih drvenih podupora na velikom krovu te od 2 stupa 14/14 cm, 2 roga 10/13 cm i letvi 3/5 cm na krovu nad ulaznim trijemom.
Utovar i odvoz kompletnog otpadnog materijala na gradski deponij.
| Obračun po m² razvijene krovne površine za sve postojeće elemente koje je potrebno ukloniti. | m² | 132 | 0 | 0
A5. | Pažljiva demontaža drvene međukatne konstrukcije u cijelom objektu (između prizemlja i tavana). Konstrukcija se sastoji od 17 drvenih grednika 17/17 cm i dvostrukog daščanog poda.
Utovar i odvoz kompletnog otpadnog materijala na gradski deponij.
| Obračun po m² međukatne konstrukcije. | m² | 75 | 0 | 0
A6. | Demontaža zabata krova koji je izrađen od drvenih dasaka pribijenih na potkonstrukciju. Stavka uključuje uklanjanje dasaka i potkonstrukcije s tim da je potrebno uzeti u obzir i da je dio dasaka na jednom zabatu uništen zbog propadanja.
Utovar i odvoz kompletnog otpadnog materijala na gradski deponij.
| Obračun po m² zabata. | m² | 13 | 0 | 0
A7. | Razgradnja jednog unutarnjeg i dijela vanjskih nosivih zidova na sjeveroistočnom dijelu objekta, debljine cca 16,00 cm od drvene potkonstrukcije s ispunom od pune blok opeke međusobno spajane blatom, zajedno s pripadajućom žbukom ili drugim oblogama i drvenim štaflama kojima je zid odvojen od podrumskih zidova.
U stavku uključen i utovar, odvoz i zbrinjavanje svog otpadnog materijala na građevinski deponij na udaljenosti do 10 km.
| Obračun po m³ zida. | m³ | 6.5 | 0 | 0
A8. | Razgradnja cijelog podruma zidanog od kamena, uključujući i uklanjanje kamenih temelja te kamenog sokla prethodno porušenih zidova prizemlja. Razgradnja podruma vrši se strojnim iskopom. Iskapanje je potrebno vršiti pažljivo, naročito uz dio građevine koji se zadržava, kako ne bi došlo do urušavanja i/ili oštećenja preostalog dijela građevine. Ukupni volumen građevine koja se iskapa iznosi 43 m³.
Iskop je ujedno i priprema za izvedbu novih armiranobetonskih temelja podruma te je potrebno poduzeti sve zaštitne mjere i podupiranja kosog iskopa.
U stavku uključen i utovar, odvoz i zbrinjavanje svog otpadnog materijala na građevinski deponij na udaljenosti do 10 km.
Točne količine utvrditi na licu mjesta nakon utvrđivanja dubine temelja, uz odobrenje nadzornog inženjera.
| Obračun po m³ ukupnog zbijenog materijala koji se iskapa (uključivo i volumen građevine i volumen zemlje oko građevine koji je potrebno iskopati). | m³ | 75 | 0 | 0
A9. | Uklanjanje kompletne postojeće žbuke s unutarnjih zidanih zidova. Uklanja se cijeli oštećeni sloj žbuke, sve do sloja zidanog zida. Utovar i odvoz kompletnog otpadnog materijala na građevinski deponij, te plaćanje svih taksi za zbrinjavanje otpada uključiti u cijenu stavke.
Čišćenje morta iz sljubnica između opeke u dubini od 20 mm. Sljubnice se čiste/produbljuju pažljivo bez razaranja bočnih stijenki opeke i kamena. Unutarnje stijenke je potrebno u potpunosti očistiti bez ostataka materijala sljubnice. Pranje vodom koristeći visokotlačnu pumpu ili kompresor.
| Obračun po m² površine žbuke za uklanjanje. | m² | 98 | 0 | 0
A10. | Ručno čišćenje kompletne fasade. Na kompletnoj površini fasade potrebno je otuči postojeću boju i žbuku, očistiti do zdravog ziđa i pripremiti za izvedbu radova sanacije. Sve sljubnice očistiti do dubine 1-2 cm. Čišćenje izvesti do strukture zdravog zida kao priprema za izvedbu fasaderskih radova. U cijenu stavke uračunati utovar na transportno sredstvo i odvoz na deponiju otpadnog materijala, uz plaćanje svih pristojbi i taksi.
| Obračun će se izvesti prema stvarno izvedenom stanju, i to po m² ortogonalne projekcije površine plašta bez dodataka. | m² | 70 | 0 | 0
| PRIPREMNI RADOVI, RUŠENJA I DEMONTAŽE |  |  | UKUPNO: | 0
B. | ZEMLJANI RADOVI
NAPOMENA: jedinična cijena svih stavki mora sadržavati sve utovare otpadnog materijala na transportna vozila te odvoz na deponiju udaljenu do 10 km uz plaćanje svih zakonskih pristojbi i taksi.
Poz. | Naziv artikla / Opis usluge | Mj. | Kol. | Jed. cij. (kn) | Ukupno (kn)
B1. | Doprema i nasipavanje zamjenskog materijala - drenažnog kamena granulacije 32-64 mm, uz podrumske zidove, do dubine temelja, u širini sloja 30 cm. U stavci je obuhvaćen sav potreban materijal i rad do potpune gotovosti.
Točne količine utvrditi na licu mjesta nakon utvrđivanja dubine temelja, uz odobrenje nadzornog inženjera i konzervatora.
| Sve izvoditi prema dogovoru sa projektantom i nadzornim inženjerom. | m³ | 10 | 0 | 0
B2. | Dobava, doprema, nasipavanje i planiranje dobro graduiranog šljunka, sa istovremenim polijevanjem i nabijanjem u slojevima od 30 cm prije izvedbe cementnog estriha u podrumu. U cijenu stavke uključeno zbijanje do modula stišljivosti min 50 Mp.
| Obračun po m³ zbijenog materijala. | m³ | 5 | 0 | 0
B3. | Ponovno zatrpavanje iskopa oko novih zidova podruma s uključenim nabijanjem u slojevima od 30 cm. Zatrpavanje se vrši prethodno iskopanim zemljanim materijalom. U cijenu stavke uključeno zbijanje do modula stišljivosti min 50 Mp.
| Obračun po m³ zbijenog materijala. | m³ | 20 | 0 | 0
B4. | Nabava doprema i polaganje geotekstila po cijeloj površini iskopa uz podrumske zidove i ispod novih slojeva podrumskog poda za naknadno nasipavanje batude. Geotekstil težine 200 g/m².
| Obračun po m² razvijene površine. | m² | 50 | 0 | 0
| ZEMLJANI RADOVI |  |  | UKUPNO: | 0
C. | IZOLATERSKI RADOVI
Hidroizolacijske radove izvesti prema odobrenom glavnom i izvedbenom projektu, opisu iz troškovniku, te u skladu sa svim važećim normativima i propisima.
Kod izrade hidroizolacije treba se u potpunosti pridržavati uputstva proizvođača materijala, kako u pogledu pripreme podloge, svih faza rada, zaštite izvedene izolacije, te uvjeta rada (atmosferskih prilika, temperatura i sl.). Kod pripreme podloge za sve vrste izolacija potrebno je površinu zida ili poda dobro očistiti od svih nečistoća, prašine, krhotina i masnoća, a eventualne veće neravnine kod betonskih površina zapuniti mortom za izravnanje.
Ukoliko se naknadno ustanovi nesolidna izvedba (kao skrivena mana), tj. pojave se prodori vode, izvoditelj mora uraditi sanaciju hidroizolacije na svoj trošak. Ako izvoditelj tijekom sanacije hidroizolacije na bilo koji način ošteti ili mora oštetiti ostale dijelove građevine, izvoditelj snosi sve troškove i te sanacije.
Jedinična cijena sadrži sav potreban materijal i pribor, sav transport do gradilišta i na gradilištu, sve potrebne skele i radne platforme, svu potrebnu pogonsku energiju, kao i svu potrebnu zaštitu na radu radnika na gradilištu.
Svi građevinski, zanatski i drugi radovi koji prethode pojedinim izolacijama bilo da su u vezi s njima ili ne, ali čije usporedno, odnosno kasnije izvođenje stvara mogućnost da se izolacija ošteti moraju se izvesti prije prema predviđenom redosljedu.
Prije početka izvedbe izolacijskih radova mora se kontrolirati ispravnost već izvršenih građevinskih, zanatskih i drugih radova koji bi mogli utjecati na kvalitet, sigurnost i trajnost izolacija.
Izvođenje izlacijskih radova mora biti takovo da pojedini dijelovi ili slojevi kao i cijela završna izolacija u potpunosti odgovara svojoj namjeni, zahtjevima dobre kvalitete, sigurnosti i dugotrajnosti.
Izvođač je dužan za izolacijske radove dati garanciju 3 godina od dana tehničkog pregleda i preuzimanja.
Svi ugrađeni materijali trebaju imati certifikate od hrvatske mjerodavne institucije.
Nad izvođenjem sanacijskih i hidroizolacijskih radova mora se osigurati stalan specijalistički stručni nadzor. Izvođenje sanacijskih i hidroizolacijskih radova može se povjeriti isključivo specijaliziranom izvoditelju koji posjeduje iskustvo, opremu i strojeve potrebne za ovakvu vrstu rada.
Sve radove izvoditelj treba izvesti u skladu s nacrtima i detaljima izvedbe, prethodnom dogovoru s projektantom te važećim standardima i tehničkim uvjetima za odgovarajuću vrstu radova. Svi radovi trebaju biti izvedeni prema hrvatskim normama, ali i drugim normama (DIN, europske norme ili sl.) ako je stavkom troškovnika tako definirano ili ne postoji HRN. Ukoliko se ustanovi da su radovi izvedeni nekvalitetno, izvoditelj je dužan iste ponovo izvesti u traženoj kvaliteti ili iste naručiti kod drugog izvoditelja, a sve u najkraćem dogovorenom roku i na svoj trošak.
Po završetku izvedenih radova, ali i u toku radova ukoliko je nužno zbog usklađivanja s drugim izvoditeljima, izvoditelj je dužan permanentno čistiti radni prostor, plohe i prethodno izvedene radove koje je svojim radom eventualno zaprljao, ili iste radove dogovoriti sa drugim izvoditeljem, a sve na svoj trošak. Izvoditelj je također dužan ukloniti sve zaštitne i pomoćne konstrukcije u roku koji je predviđen za izvođenje radova i na svoj trošak.
Prije radova sanacije potrebno je provesti odgovarajuće istražne radove (postojanje i količine štetnih elemenata, vlažnosti zidova, tehnologija izgradnje i problematika) i pregled same građevine, te ih uvrstiti u jedinične cijene. Mjerenja količina vlažnosti u zidovima s direktnom i indirektnom metodom mjerenja. Mjerenja izvršiti po vertikali u različitim visinama i dubinama mjerenja, te obradom podataka i uspoređivanjem referentnih vrijednosti sa suhim dijelovima građevine utvrditi količinu opterećenja vlagom.
Nakon obrade podataka istražnih radova, a prije same sanacije, sa nadzornim inženjerom pregledati rezultate i utvrditi sve referentne pozicije i detalje izvedbe sanacije.
Poz. | Naziv artikla / Opis usluge | Mj. | Kol. | Jed. cij. (kn) | Ukupno (kn)
C1. | Dobava i ugradnja hidroizolacije - bitumenske trake u 2 sloja. Hidroizolacija se izvodi uz podrumske zidove (vertikalno) i ispod podne ploče podruma (horizontalno). U cijenu stavke uključeni su i svi potrebni prethodni premazi prema uputstvu proizvođača i povezivanje horizontalne i vertikalne hidroizolacije, izvedba preklopa te čepasta traka s filcom za zaštitu.
Obračun po m².
| a) hidroizolacija | m² | 65 | 0 | 0
| b) čepasta traka s filcom | m² | 65 | 0 | 0
C2. | Dobava i polaganje sloja hidroizolacijske krovne ljepenke ili folije na daščanu oplatu ili OSB ploče na krovu u svemu prema uputstvu proizvođača.
| Obračun po m². | m² | 132 | 0 | 0
| IZOLATERSKI RADOVI |  |  | UKUPNO: | 0
D. | TESARSKI RADOVI
Poz. | Naziv artikla / Opis usluge | Mj. | Kol. | Jed. cij. (kn) | Ukupno (kn)
D1. | Dobava, izrada i montaža drvene konstrukcije dvostrešnog krovišta, s rogovima uprtim u vezne grede (grede međukatne konstrukcije), te dobava, izrada i montaža drvene konstrukcije dvostrešnog malog krovića koji natkriva ulazni trijem i povezan je s velikim krovom. Krovna konstrukcija ima visulje na svaka cca 3 m. Sve izvedeno od zdrave građe četinara II klase, s potrebnim materijalom za pričvršćenje. Presjeci i raspored građe određeni su statičkim proračunom.
U količine unutar ove stavke uračunata je i građa za mali krović iznad ulaznog trijema.
Obračun po m³ drvene građe za nosivu konstrukciju, odnosno po m² za OSB ploče (debljine 1,8 cm, za polaganje hidroizolacije) i letve. Letve se polažu na međusobnim razmacima 35 - 45 cm. Cijena uključuje i premaz građe zaštitnim sredstvom protiv truljenja.
| a) rogovi 12/14 cm | m³ | 2.3 | 0 | 0
| b) stupovi visulje 16/16 cm | m³ | 0.3 | 0 | 0
| c) kosnici visulje 12/14 cm | m³ | 0.4 | 0 | 0
| d) stupovi trijema 16/16 cm | m³ | 0.1 | 0 | 0
| e) letve 3/5 cm | m² | 132 | 0 | 0
| f) OSB ploče | m² | 132 | 0 | 0
D2. | Dobava, izrada i montaža drvene međukatne konstrukcije. Međukatna konstrukcija se sastoji od drvenih greda 16/18 cm na koje se polaže dvostruki daščani pod koji je obuhvaćen zasebnom stavkom. Sve izvedeno od zdrave građe četinara II klase, s potrebnim materijalom za pričvršćenje. Presjeci i raspored građe određeni su statičkim proračunom.
| Obračun po m³ drvene građe. Cijena uključuje i premaz građe zaštitnim sredstvom protiv truljenja. | m³ | 3 | 0 | 0
D3. | Dobava i ugradnja poda tavana od dasaka u 2 sloja. Daske su debljine 2,4 cm, pričvršćuju se na nosive grednike međukatne konstrukcije čavlima. Polaganje po uzoru na postojeće stanje. Cijena uključuje i premaz građe zaštitnim sredstvom protiv truljenja. |  |  |  | 0
| Obračun po m² površine poda. | m² | 75 | 0 | 0
D4. | Dobava i ugradnja materijala za zatvaranje zabata krova. Zabati se zatvaraju daskama debljine 2,4 cm koje se pričvršćuju na drvenu potkonstrukciju od letvi 3/5 cm postavljenim u 2 smjera zbog bolje stabilnosti. Potkonstrukcija se pričvršćuje za nosivu konstrukciju krovišta, a daske na potkonstrukciju čavlima. Cijena uključuje i premaz građe zaštitnim sredstvom protiv truljenja. |  |  |  | 0
| Obračun po m² površine zabata sa svim radom i materijalom (daske, letve, pričvrsni pribor, zaštitni premaz). | m² | 75 | 0 | 0
| TESARSKI RADOVI |  |  | UKUPNO: | 0
E. | BETONSKI I ARMIRANOBETONSKI RADOVI
NAPOMENA: Kod betoniranja betonskih ploča voditi računa da se postigne maksimalna točnost u izvedbi (ravnina gornje površine).
Prije početka radova Izvođač mora dostaviti nadzornom inženjeru na odobrenje rezultate početnih ispitivanja betona, i projekt tehnologije i izvođenja pojedinih radova koji će sadržavati sastave betona, pripremu (proizvodnju) betona, transport, ugradnju, njegu i kontrolu kvalitete betona.
U sve betonske i arm. betonske i montažne elemente potrebno je u toku betoniranja ugraditi čel. pločice, ankere, drvene kladice za učvršćenje bravarije i limarije.
Prije betoniranja obavezan je pregled armature od strane izvođača i nadzornog inženjera ili projektanta konstrukcije.
Količine bet. željeza u troškovniku date su aproksimativno. Točne količine dati će se armaturnim nacrtima.
Izrađena oplata, s podupiranjem, prije betoniranja mora biti od strane izvođača statički kontrolirana. Prije nego što se počne ugrađivati beton moraju se provjeriti dimenzije oplate i kakvoća njihove izvedbe, kao i čistoća i vlažnost oplate.
Kvaliteta čelika, betona i njegovih komponentnih materijala trebaju odgovarati ''pravilniku o tehničkim mjerama i uvjetima za beton i armirani beton''.
Sve plohe betona na fasadi i u objektu koje se ne žbukaju potrebno je izraditi u propisanoj glatkoj oplati i opisu u pojedinoj stavci troškovnika. Naknadnu obradu arm. bet. glatkih zidova i stropova dužan je izvođač radova izvesti bez posebne naplate.
Kod ugradbe betona paziti da ne dođe do stvaranja gnijezda i segregacije betona. Kod izrade betona potrebno je upotrijebit iistu vrstu cementa i agregata za nosivu konstrukciju projektiranog objekta.
Jedinična cijena treba obuhvatiti sav rad materijal sa transportima za izvedbu pojedine stavke troškovnika i to:
- sav potreban rad, uključujući unutarnji transport.
- sav potreban materijal
- zaštitu betonske i armirano betonske konstrukcije od djelovanja atmosferskih nepogoda, vrućina, hladnoća i svu potrebnu njegu betona
- polijevanje oplate prije ubacivanja betona
- potrebna nabijanja betona kod ugradnje
- ispitivanje cementa, agregata i betona
Budući da svi transporti - vanjski i unutarnji, horizontalni i vertikalni trebaju biti uključeni u jedinične cijene, izvođač je prije davanja ponude dužan proučiti tekstualni i grafički dio projektne dokumentacije, kao i stanje na terenu, te procijeniti sve parametre u svezi s transportima i predvidjeti primjerenu tehnologiju.
Poz. | Naziv artikla / Opis usluge | Mj. | Kol. | Jed. cij. (kn) | Ukupno (kn)
E1. | Dobava materijala te betoniranje, armiranje i zaglađivanje lagano armirane betonske podne ploče u podrumu (armirana čeličnim vlaknima) betonom C25/30, debljine 8,0 cm. Uključiti i izradu, montažu i demontažu sve potrebne oplate - izvedba u glatkoj oplati.
| Ploču iznivelirati i zagladiti strojno do potpune ravnine. Prije betoniranja ugraditi nastavke, odnosno sidrenu armaturu. | m³ | 1.3 | 0 | 0
E2. | Dobava materijala te betoniranje, armiranje i zaglađivanje novih armiranobetonskih podrumskih zidova debljine 25 cm betonom C 25/30. U cijenu uključena i velikoplošna dvostrana glatka oplata.
Prije betoniranja ugraditi nastavke, odnosno sidrenu armaturu.
U cijenu stavke uključiti i dobavu, ispravljanje, savijanje, postavu i vezivanje armature. Armatura se izvodi prema statičkom računu i nacrtima savijanja armature, a obračunata je aproksimativno (100 kg/m³ betona).
| - beton | m³ | 10 | 0 | 0
| - armatura | kg | 1000 | 0 | 0
| - oplata | m² | 86 | 0 | 0
E3. | Dobava materijala te betoniranje i armiranje armiranobetonskih trakastih temelja betonom C 25/30. Temelji su širine 50 cm i visine 80 cm. U cijenu uključena i dvostrana daščana oplata.
U cijenu stavke uključiti i dobavu, ispravljanje, savijanje, postavu i vezivanje armature. Armatura se izvodi prema statičkom računu i nacrtima savijanja armature.
| - beton | m³ | 7 | 0 | 0
| - armatura | kg | 700 | 0 | 0
| - oplata | m² | 33 | 0 | 0
E4. | Dobava materijala te betoniranje, armiranje i zaglađivanje armiranobetonskih horizontalnih i vertikalnih serklaža te nadvoja iznad vrata betonom C 25/30. Spojeve vertikalnih serklaža sa zidovima izvesti na zub. U cijenu uključena izvedba u glatkoj oplati.
U cijenu stavke uključiti i dobavu, ispravljanje, savijanje, postavu i vezivanje armature. Armatura se izvodi prema statičkom računu i nacrtima savijanja armature.
a) horizontalni serklaži
| - beton | m³ | 1.1 | 0 | 0
| - armatura | kg | 110 | 0 | 0
| - oplata | m² | 16.5 | 0 | 0
b) vertikalni serklaži
| - beton | m³ | 0.65 | 0 | 0
| - armatura | kg | 65 | 0 | 0
| - oplata | m² | 10 | 0 | 0
E5. | Dobava materijala te betoniranje i armiranje armiranobetonske ploče između podruma i prizemlja betonom C 25/30, debljina ploče 15 cm. U cijenu uključena i sva potrebna glatka oplata. Ploča se betonira zajedno s okolnim horizontalnim serklažima.
U cijenu stavke uključiti i dobavu, ispravljanje, savijanje, postavu i vezivanje armature. Armatura se izvodi prema statičkom računu i nacrtima savijanja armature.
| - beton | m³ | 2.25 | 0 | 0
| - armatura | kg | 225 | 0 | 0
| - oplata | m² | 15 | 0 | 0
| BETONSKI I ARMIRANOBETONSKI RADOVI |  |  | UKUPNO: | 0
F. | ZIDARSKI RADOVI
Zidarske radove izvesti u svemu prema troškovniku. Eventualne izmjene materijala, te način izvedbe tokom gradnje mora se izvršiti isključivo pismenim dogovorom s projektantom, nadzorom i investitorom. Sve više radnje koje neće biti na taj način utvrđene, neće se priznati u obračun. Sav materijal upotrebljen za zidarske radove mora odgovarati postojećim propisima i standardima.
Pri obračunu količina svi otvori se odbijaju po zidarskim mjerama, uključujući armirano betonske nadvoje kod punog zida.
Sva zidanja, žbukanja, izvedbu cem. estriha, glazura i namaza te ostalo izvesti prema odgovarajućim normama, uobičajenim pravilima struke i uputstvima proizvođača upotrijebljenog materijala.
Jedinična cijena stavki sadrži dopremu materijala na gradilište, sav materijal, alat, mehanizaciju, uskladištenje, montažu i demontažu skela i radnih platformi, troškove radne snage, sve horizontalne i vertikalne transporte, čišćenje nakon izvedbe radova, svu štetu i troškove popravaka (kao posljedice nepažnje), troškove zaštite na radu, troškove atesta, zaštitu zidnih površina od utjecaja vrućine, hladnoće i atmosferskih nepogoda. Isto tako, u jediničnu cijenu je uključeno redovito čišćenje prostora i odvoz šute.
Žbukanje vršiti u pogodno vrijeme, kada je zid potpuno suh. Po velikoj zimi i vrućini treba izbjegavati žbukanje, jer tada može doći do smrzavanja, odnosno pucanja uslijed prebrzog sušenja. Zid je prije žbukanja potrebno pripremiti.Potrebno je pranje zidova. Prilikom pranja ispuhivanjem vruće pare, potrebno je zaštititi stucco dekoracije i profilacije PVC folijom obješenom na koso postavljenu letvicu. Pranje vršiti dalje od dekoracija i profilacija, te paziti da se ne natapaju temelji. Veće neravnine (ako postoje) zapuniti većim komadima pijeska, komadićima opeke ili crijepa u ležaju od morta. Reške također zapuniti. Čitavu površinu zida prešpricati (četkom) gustim vapnenim mlijekom. Vapneno-pješćana žbuka se nanosi postepeno, u dva sloja. Maximalna debljina treba iznositi 4 cm, donji sloj 3,5 cm, a gornji dvije debljine granulacije, znači 6 mm.Koristiti vapnenu žbuku poboljšanih toplinskih karakteristika, Röfix Calce Clima Thermo koeficijenta toplinske provodljivosti 0,080 W/mK sukladno zahtjevima projekta racionalne uporabe energije i toplinske zaštite ili jednakovrijedan proizvod. Drugi sloj se nabacuje nakon što je prvi sloj očvrsnuo. Završna površina žbuke je zaglađena. Na žbuku nanijeti deblji nanos (četkama) gašenog vapna da se omekša tekstura, da bude što sličnija zatečenoj. Potrebno je slijediti površinu zida, a žbuka da bude otprilike iste debljine. Ploha treba biti napeta, oblici napeti, a rubovi oštri. U zoni prizemlja između razdijelnog vijenca i sokla i zoni kata se prema šabloni letvom u svježoj žbuci urezuju horizontalna i vertikalna užljebljenja. Do 1 m iznad kote tla, nanosi se sanacijska vapnena žbuka, vodonepropusna, paropropusna. Nanosi se na sokl i dio plohe zida. Sokl ponoviti do visine postojećeg. Površina je zaglađena, tonski i kromatski istovjetna plohi zida. Rub sokla zakositi. Izvođač je dužan sanirati sva eventualna oštećenja na pločniku oko građevine, nastala prilikom izvođenja navedenih radova.
Poz. | Naziv artikla / Opis usluge | Mj. | Kol. | Jed. cij. (kn) | Ukupno (kn)
F1. | Zidanje novih zidova debljine 25 cm šupljom blok opekom i njihovo povezivanje s armiranobetonskim zidovima podruma te s horizontalnim i vertikalnim serklažima. U stavku uključiti grubu zidarsku obradu zida sa cementnim mortom.
| Obračun se vrši po m³ zida. | m³ | 11.5 | 0 | 0
F2. | Dobava materijala i zidanje novih parapetnih zidova ulaznog trijema sa svake strane stubišta debljine 30 cm šupljom blok opekom. U stavku uključiti grubu zidarsku obradu zida sa cementnim mortom.
| Obračun se vrši po m³ zida. | m³ | 0.5 | 0 | 0
F3. | Dobava materijala i sanacija betonske podne plohe vanjskog stubišta reparaturnim mortom. Predpostavljena je reparacija kompletne površine stubišta. Obračun po m². | m² | 2.2 | 0 | 0
F4. | Dobava materijala i izvedba bačvastog dekorativnog svoda u podrumu. Svod će nositi samo sebe budući da se kao nosiva međukatna konstrukcija između podruma i prizemlja izvodi armiranobetonska ploča. Svod se izvodi kao zidani, od pune blok opeke s čeličnim šinama za učvršćenje. Budući da je podrum urušen, potrebno je prije potpunog uklanjanja podruma, a nakon rušenja konstrukcije prizemlja izmjeriti točnu dubinu podruma i detalje svoda. U cijenu stavke uključiti sav potreban materijal, rad, pričvrsne elemente, podupore i razupore. Obračun po m² tlocrtne površine podruma nad kojim se izvodi svod. | m² | 15 | 0 | 0
| ZIDARSKI RADOVI |  |  | UKUPNO: | 0
G. | KROVOPOKRIVAČKI RADOVI
Poz. | Naziv artikla / Opis usluge | Mj. | Kol. | Jed. cij. (kn) | Ukupno (kn)
G1. | Dobava materijala i pokrivanje krovišta glinenim crijepom. Crijep se postavlja na prethodno postavljene letve. Odabir točne vrste i profilacije crijepa prema izvornom, a u dogovoru s investitorom i nadzornim inženjerom.
U cijenu su uključeni i sljemenjaci, sav spojni materijal te limeni opšavi uvala, odnosno spoja velikog krova i krovića iznad ulaznog trijema.
| a) crijep | m² | 132 | 0 | 0
| b) sljemenjaci | m' | 18 | 0 | 0
| c) opšavi | m' | 3.3 | 0 | 0
| KROVOPOKRIVAČKI RADOVI |  |  | UKUPNO: | 0
H. | STOLARSKI RADOVI
Poz. | Naziv artikla / Opis usluge | Mj. | Kol. | Jed. cij. (kn) | Ukupno (kn)
H1. | Jednokrilna ulazna vrata 115/212 cm
Izrada, dobava i montaža masivnih, drvenih, jednostrukih, jednokrilnih, zaokretnih ulaznih vrata dimenzija 115/212 cm. (glavni ulaz u kuću)
Sve izraditi kao repliku postojećih vrata u dimenzijama i oblikovanju. Izvesti od hrastovog drveta I klase (dovratnik masiv, a krilo od hrastovih letvica međusobno ljepljenih), s okovom od kovanog željeza (okvir i 3 panta s spojem na letvice po cijeloj širini vrata). Vrata opremiti jednostrukom udarnom brtvom, okovom od kovanog željeza, kvakama sa štitovima i cilindričnom bravom. Zaštićeno impregnacijskim sredstvima protiv crvotočine i truljenja. Uključiva završna obrada lazurnim premazom prema uputi proizvođača.
U cijenu stavke uključeni su rubni opšavi, sva potrebna brtvljenja po obodu, pumpa, kvake, brave, sav potreban okov, te sitni i pomoćni materijal.
Sve se izvodi prema izmjeri na licu mjesta uz korištenje postojećih vrata za izradu replike, u dogovoru s projektantom, prema uputstvima proizvodača, radioničkim nacrtima izvodača koje ovjerava projektant ili nadzorni inženjer.
| Sve komplet do pune funkcionalnosti. | kom | 1 | 0 | 0
H2. | Jednokrilna ulazna vrata 110/200 cm
Izrada, dobava i montaža masivnih, drvenih, jednostrukih, jednokrilnih, zaokretnih ulaznih vrata dimenzija 110/180 cm. (bočni ulaz)
Sve izraditi kao repliku postojećih vrata u dimenzijama i oblikovanju. Izvesti od hrastovog drveta I klase (dovratnik masiv, a krilo od hrastovih letvica međusobno ljepljenih), s okovom od kovanog željeza (okvir i 3 panta s spojem na letvice po cijeloj širini vrata). Vrata opremiti jednostrukom udarnom brtvom, okovom od kovanog željeza, kvakama sa štitovima i cilindričnom bravom. Zaštićeno impregnacijskim sredstvima protiv crvotočine i truljenja. Uključiva završna obrada lazurnim premazom prema uputi proizvođača.
U cijenu stavke uključeni su rubni opšavi, sva potrebna brtvljenja po obodu, pumpa, kvake, brave, sav potreban okov, te sitni i pomoćni materijal.
Sve se izvodi prema izmjeri na licu mjesta uz korištenje postojećih vrata za izradu replike, u dogovoru s projektantom, prema uputstvima proizvodača, radioničkim nacrtima izvodača koje ovjerava projektant ili nadzorni inženjer.
| Sve komplet do pune funkcionalnosti. | kom | 1 | 0 | 0
H3. | Dvokrilna ulazna vrata 110/200 cm
Izrada, dobava i montaža masivnih, drvenih, jednostrukih, dvokrilnih, zaokretnih ulaznih vrata dimenzija 110/200 cm. (podrum)
Sve izraditi kao repliku postojećih vrata u dimenzijama i oblikovanju. Izvesti od hrastovog drveta I klase (dovratnik masiv, a krilo od hrastovih letvica međusobno ljepljenih), s okovom od kovanog željeza (okvir i 3 panta s spojem na letvice po cijeloj širini vrata). Vrata opremiti jednostrukom udarnom brtvom, okovom od kovanog željeza, kvakama sa štitovima i cilindričnom bravom. Zaštićeno impregnacijskim sredstvima protiv crvotočine i truljenja. Uključiva završna obrada lazurnim premazom prema uputi proizvođača.
U cijenu stavke uključeni su rubni opšavi, sva potrebna brtvljenja po obodu, pumpa, kvake, brave, sav potreban okov, te sitni i pomoćni materijal.
Sve se izvodi prema izmjeri na licu mjesta uz korištenje postojećih vrata za izradu replike, u dogovoru s projektantom, prema uputstvima proizvodača, radioničkim nacrtima izvodača koje ovjerava projektant ili nadzorni inženjer.
| Sve komplet do pune funkcionalnosti. | kom | 1 | 0 | 0
H4. | Vanjski prozor 80/100 cm
Izrada, dobava i montaža masivnog, drvenog, dvostrukog, dvokrilnog, zaokretnog prozora s vanjskim drvenim, dvokrilnim, zaokretnim griljama, dimenzija 80/100 cm.
Prozor je ostakljen jednostrukim float staklom. Prozori i grilje za zaštitu od sunca se izvode od drveta s lazurnim premazom (doprozornik, krila i dekorativne horizontalne prečke, grilje). Krila prozora se otvaraju prema unutra, a grilje prema van. Potrebno je uključiti i okov koji omogućuje fiksiranje grilja. U cijenu stavke uključena je i dobava i ugradnja drvene unutarnje klupčice.
Sve izraditi po uzoru na izvorne prozore i grilje u dimenzijama i oblikovanju, prema uputama projektanta. Izvesti od laminiranog drveta crnogorice (smreka) I klase, zaštićeno impregnacijskim sredstvima protiv crvotočine i truljenja. Uključiva završna obrada lazurnim premazom prema uputi proizvođača, tonirano u biji prema odabiru projektanta ili investitora.
U cijenu stavke uključeni su rubni opšavi, sva potrebna brtvljenja, lajsne sav potreban okov za prozor i grilje, te sitni i pomoćni materijal.
Sve se izvodi prema izmjeri na licu mjesta uz korištenje postojećih izvornih prozora kao uzorka, u dogovoru s projektantom, prema uputstvima proizvodača, radioničkim nacrtima izvodača koje ovjerava projektant ili nadzorni inženjer.
| Sve komplet do pune funkcionalnosti. | kom | 5 | 0 | 0
H5. | Vanjski prozor 65/70 cm
Izrada, dobava i montaža masivnog, drvenog, dvostrukog, dvokrilnog, zaokretnog prozora s vanjskim drvenim, dvokrilnim, zaokretnim griljama, dimenzija 65/70 cm.
Prozor je ostakljen jednostrukim float staklom. Prozori i grilje za zaštitu od sunca se izvode od drveta s lazurnim premazom (doprozornik, krila i dekorativne horizontalne prečke, grilje). Krila prozora se otvaraju prema unutra, a grilje prema van. Potrebno je uključiti i okov koji omogućuje fiksiranje grilja. U cijenu stavke uključena je i dobava i ugradnja drvene unutarnje klupčice.
Sve izraditi po uzoru na izvorne prozore i grilje u dimenzijama i oblikovanju, prema uputama projektanta. Izvesti od laminiranog drveta crnogorice (smreka) I klase, zaštićeno impregnacijskim sredstvima protiv crvotočine i truljenja. Uključiva završna obrada lazurnim premazom prema uputi proizvođača, tonirano u biji prema odabiru projektanta ili investitora.
U cijenu stavke uključeni su rubni opšavi, sva potrebna brtvljenja, lajsne sav potreban okov za prozor i grilje, te sitni i pomoćni materijal.
Sve se izvodi prema izmjeri na licu mjesta uz korištenje postojećih izvornih prozora kao uzorka, u dogovoru s projektantom, prema uputstvima proizvodača, radioničkim nacrtima izvodača koje ovjerava projektant ili nadzorni inženjer.
| Sve komplet do pune funkcionalnosti. | kom | 1 | 0 | 0
| STOLARSKI RADOVI |  |  | UKUPNO: | 0
I. | OSTALI RADOVI
Poz. | Naziv artikla / Opis usluge | Mj. | Kol. | Jed. cij. (kn) | Ukupno (kn)
I1. | Završno finalno čišćenje
Završno fino čišćenje objekta nakon završetka svih građevinsko - obrtničkih radova.
Prilikom čišćenja paziti da se završna obrada ne ošteti.
Obračun po radnom satu. Radni sati se obračunavaju upisom u dnevnik i ovjerom nadzornog inženjera.
| nkv radnik | h | 20 | 0 | 0
| OSTALI RADOVI |  |  | UKUPNO: | 0
REKAPITULACIJA
A. | PRIPREMNI RADOVI, RUŠENJA I DEMONTAŽE |  |  |  | 0
B. | ZEMLJANI RADOVI |  |  |  | 0
C. | IZOLATERSKI RADOVI |  |  |  | 0
D. | TESARSKI RADOVI |  |  |  | 0
E. | BETONSKI I ARMIRANOBETONSKI RADOVI |  |  |  | 0
F. | ZIDARSKI RADOVI |  |  |  | 0
G. | KROVOPOKRIVAČKI RADOVI |  |  |  | 0
H. | STOLARSKI RADOVI |  |  |  | 0
I. | OSTALI RADOVI |  |  |  | 0
| UKUPNO (bez PDV-a): |  |  |  | 0
| PDV 25%: |  |  |  | 0
| SVEUKUPNO (sa PDV-om): |  |  |  | 0
Naziv ponuditelja:
Adresa:
OIB:
IBAN:
Telefon / fax:
E - mail:
Ponuditelj: _________________________________________
| Mjesto i datum: ____________________________ | M.P. | Potpis: ___________________________