## NASLOVNICA
Građevina:
RADOVI DRENAŽE ŽUPNOG DVORA U MARUŠEVCU
Investitor:
OPĆINA MARUŠEVEC Maruševec 6, 42243 Maruševec OIB: 26670454549
Lokacija:
Maruševec 2, 42243 Maruševec
k.č.br. 4, k.o. Maruševec
TROŠKOVNIK
| OZNAKA PROJEKTA: |  | P-067/17-DB
| PROJEKTANT: |  | Dražen Boić dipl.ing.arh.
| DIREKTOR: |  | Mihael Cahun mag.ing.aedif.
MJESTO I DATUM:
Ivanec, Rujan, 2017.

## TROŠKOVNIK
RADOVI DRENAŽE ŽUPNOG DVORA U MARUŠEVCU
A | ZEMLJANI RADOVI
| opis | jedinična mjera | količina | jedinična cijena/kn | ukupna cijena/kn
1. | Uklanjanje betonske staze uz objekt. Pažljivo strojno i ručno uklanjanje postojeće betonske staze oko objekta. Staza se sastoji od betonskih ploča dimenzija 100x50x10 cm betoniranih na licu mjesta. Odlaganje dijela materijala na privremenu gradilišnu deponiju radi kasnijeg odvoza. Obračun po m' uklonjene staze.
|  | m' | 85 | 0 | 0
2. | Iskopi pri izradi drenaže. Strojni i ručni iskop zemlje oko objekta za drenažu u zemlji III./IV. kategorije. Širina iskopa do 1.0 m, dubine 1 - 1.2 m. Pažljivi rad kod iskopa s obzirom na nepoznate uvjete ispod nivoa terena i neposredno uz temelje objekta. Za objekt predvidjeti i pažljiv ručni iskop. Odlaganje dijela materijala na privremenu gradilišnu deponiju radi kasnijeg odvoza. Privremeni pokosi iskopa mogu se izvesti u nagibu 3:1. Obračun se provodi u sraslom stanju.
|  | m3 | 85 | 0 | 0
3. | Zatrpavanje drenaže kamenim materijalom. Dobava i ugradnja, zatrpavanje i zatvaranje rova drenaže drenažnim kamenim materijalom - separirani drobljeni kamen granulacije Ø30 - Ø60 mm (alternativno riječni šljunak). U cijenu stavke uključen sloj kamena iznad geotekstila. Svi rovovi se u cjelosti zatrpavaju drenažnim kamenom - šljunkom. Kameni materijal za drenažu. Utrošak drenažnog kamena je ~ 1 m³/m¹ drenaže.
|  | m3 | 85 | 0 | 0
4. | Odvoz viška materijala od iskopa i uklanjanja betonske staze. Utovar i odvoz viška materijala od iskopa na mjesnu deponiju na udaljenosti do 7 km. Obračun se provodi u zbijenom stanju prema stavci iz projekta.
|  | m3 | 95 | 0 | 0
5. | Razna manja rušenja, demontaže, razgradnje, odvozi i sl., koji nisu posebno opisani, a potrebno ih je izvesti. U stavku uračunati odvoz otpadnog materijala na deponiju do 7 km udaljenosti. Radovi se izvode po nalogu, odnosno uz suglasnost nadzornog inženjera i po upisu u građevinski dnevnik.
- | ostale razgradnje KV radnik | sati | 60 | 0 | 0
- | ostale razgradnje VKV radnik | sati | 40 | 0 | 0
- | odvoz do 7 km udaljenosti s istovarom | m3 | 7 | 0 | 0
| UKUPNO ZEMLJANI RADOVI: |  |  |  | 0
B | ZIDARSKI RADOVI
| opis | jedinična mjera | količina | jedinična cijena/kn | ukupna cijena/kn
1. | Planiranje dna rova u padu prema projektu. Dobava i ugradnja pijeska granulacije 0 - 8 mm radi niveliranja padova, a prije ugradnje betonskog rigola. Debljine sloja do 7.0 cm ispod rigola s laganim zbijanjem i izvedbom padova za drenažu od 1.5 - 3.0%.
|  | m' | 85 | 0 | 0
2. | Izrada betonskog rigola za drenažu. Izrada betonskog rigola betonom razreda čvrstoće C12/15 u rovu za drenažu, prema projektiranim padovima između kontrolnih okana u uzdužnom nagibu prema projektu 1.5%, širine rigola 0.6 - 0.8 m, i sa poprečnim padom i utorom za ugradnju drenažne Raudril cijevi i cijevi za ventiliranje zida (detalj) prema projektu.
|  | m' | 85 | 0 | 0
3. | Priprema zida - temelja ispod kote terena - popunjavanje velikih oštećenja u temeljnom zidu do dubine 10 cm. Nakon iskopa zemlje potrebno je pregledati sve plohe zidova uz drenažni rov. Pažljivo odvajanje sveg dotrajalog i slabo povezanog materijala. Mehaničko završno čišćenje. Procjenjuje se popravak ~30% od ukupne površine zida. Obračun po stvarno izvedenom stanju.
|  | m2 | 35 | 0 | 0
4. | Čišćenje sljubnica temeljnog zida uz drenažni rov. Čišćenje sljubnica ploha temeljnih zidova uz drenažni rov dubine do ~1 metra do kote terena.
|  | m2 | 85 | 0 | 0
5. | Dobava i ugradnja betonskih ploča Dobava i ugradnja betonskih ploča dimenzija 50x50x8 cm na površine staza oko objekta u širini 50 cm. U stavku uključiti dobavu, razastiranje i nabijanje sloja šljunka granulacije 16-32 mm debljine 15-20 cm (drenaža), dobavu, dopremu i razastiranje pijeska u sloju debljine sloja 3-5 cm uzbijenom stanju. Pijesak izravnati letvom. Opločnici se polažu na pješčani sloj uz nabijanje gumenim čekićem, a spojnice se zapunjavaju pijeskom. Za popunjavanje spojnica koristiti se metlom, a nakon čišćenja površine, istu obilno zaliti vodom. Nakon ponovnog čišćenja površine izvrši se zbijanje vibropločom sa gumenom navlakom. Slijedi završno popunjavanje reški pijeskom (kvarcnim pjeskom) i čišćenje površine. Prilikom izvođenja radova pridržavati se važećih građevinskih normi. Obračun po m' popločene površine.
|  | m' | 85 | 0 | 0
| UKUPNO ZIDARSKI RADOVI: |  |  |  | 0
C | RADOVI NA DRENAŽI
| opis | jedinična mjera | količina | jedinična cijena/kn | ukupna cijena/kn
1. | Cijevi za ventilaciju temelja. Dobava i postava perforirane ventilacijske cijevi Ø110 mm, pri dnu temelja za prirodnu ili prisilnu ventilaciju temeljnog zida. Ventilacijsku cijev postaviti uz zid u već pripremljeni ležaj u betonskom rigolu, učvrstiti cementnim mortom visine ~3.0 cm i dignuti vertikalu za izvedbu podtlaka na dvorišnom zidu (prema nacrtu) te je prekriti pupčastom folijom (obračunava se posebno) tako da tlak struji do temeljnog isparivača kroz koji izlazi van (prema detalju).
|  | m' | 88 | 0 | 0
2. | Podžbukne vertikale. Ugradnja vertikala podžbukno Ø64 mm od visine +15 cm do +100 cm iznad kote terena. Vertikale se ugrađuju u zid pod žbuku. Uračunati sav ugradbeni materijal i radove - vertikale, koljena i ventilacijske rozete od inoxa, šlicanje otvora za ugradnju, kao i završno popravak fasade.
|  | kpl | 5 | 0 | 0
3. | Pupčasta zaštitna traka - folija (gutta beta ili jednakovrijedan proizvod). Dobava i postava pupčaste trake - folije (gutta beta ili jednakovrijedan proizvod) s vanjske strane temelja, učvršćeno sa Z profilima i pričvršćeno čeličnim čavlićima i zaštitnim čepovima za zid. Pupčastom folijom prekriti ventilacijsku cijev za ventiliranje zida, a dno obraditi cementnim mortom (prema nacrtu detalja).
|  | m2 | 75 | 0 | 0
4. | Drenažna okna iz betonskih cijevi Ø80 cm i visine - dubine 1.0 - 1.2 m. Izrada revizijskih okana na lomovima sustava drenaže. Revizijska okna izvode se iz betonskih cijevi Ø80 cm s armirano betonskim plaštem debljine 10 cm na betonskoj podlozi debljine 20 cm, gornjom pločom debljine 20 cm u kojoj se izvodi otvor i ugrađuje ljevano željeznim poklopcem. Sav ugrađeni beton je razreda C20/25. Na dnu okna se izvodi kineta. U cijenu stavke uključiti izradu odgovarajućeg broja otvora za priključak cijevi i kasnijom obradom spojeva. Stavka obuhvaća sve radove i materijal potreban za potpuno dovršenje revizijskog okna u svemu prema detalju iz projekta, potrebnom oplatom, armaturom, penjalicama, ljevano željeznim poklopcem dim. 60/60 cm i drugo.
|  | kom | 2 | 0 | 0
5. | Sabirno okno drenaže i oborinskih krovnih voda iz betonskih cijevi Ø80 cm i visine - dubine do 2.0 m. Sve ostalo kao stavka 4.
|  | kom | 1 | 0 | 0
6. | Postava drenažnih cijevi. Dobava i ugradnja perforiranih drenažnih cijevi DN 160 mm (Raudril ili jednakovrijedog proizvoda) za odvodnju drenažne procjedne vode (treba ugraditi na betonsku podlogu od betona što je obračunato posebnoj stavci u uzdužnom nagibu od 1.5%).
|  | m' | 90 | 0 | 0
7. | Postava geotekstila. Dobava i postava filtrirajuće folije protiv zamuljavanja drenažnog sustava od netkanog geotekstila (250 grama). Utrošak geotekstila ~3.0 m²/m¹ drenaže.
|  | m2 | 265 | 0 | 0
8. | Izrada kamenog filtera drenaže. Dobava i ugradnja, zatrpavanje i zatvaranje dijela rova iznad drenažne cijevi drenažnim kamenim materijalom - separirani drobljeni kamen granulacije Ø30 - Ø60 mm (alternativno riječni šljunak). U cijenu stavke uključen je samo sloj kamena koji je umotan u geotekstil u visini od ~60 cm i u širini rova 0.8 - 1.0 m. Zatrpavanje preostalog dijela iskopa obračunato je u posebnoj stavci.
|  | m3 | 65 | 0 | 0
9. | Ugradnja betonskog holkera. Ugradnja betonskog holkera uz rub temeljnog isparivača (betonski polufabrikat ili isti izvesti na licu mjesta).
|  | m' | 78 | 0 | 0
10. | Ugradnja temeljnog isparivača. Ugradnja temeljnog isparivača u visini +15 cm od terena oko objekta i na razmaku od 2.0 m prema projektu. Isparivač je od PVC cijevi Ø50 mm, dužine 100 cm, sa postavom zaštitne mrežice od inoxa na izlazu cijevi za sprječavanje ulaza kukaca i začepljenja ventilacije (prema detaljnom nacrtu).
|  | kom | 33 | 0 | 0
| UKUPNO DRENAŽNI RADOVI: |  |  |  | 0
REKAPITULACIJA
ukupna cijena/kn
A | ZEMLJANI RADOVI |  |  |  | 0
B | ZIDARSKI RADOVI |  |  |  | 0
C | RADOVI NA DRENAŽI |  |  |  | 0
| SVEUKUPNO |  |  |  | 0
|  |  |  | PDV 25% | 0
| SVEUKUPNO S PDV-OM |  |  |  | 0
| MJESTO I DATUM: | POTPIS I PEČAT PONUDITELJA: