## MARUŠEVEC
Građevina: MODERNIZACIJA NERAZVRSTANE CESTE DRUŠKOVEC - ODVOJAK FLIS
Investitor: OPĆINA MARUŠEVEC
PONUDBENI TROŠKOVNIK
ZA IZVOĐENJE RADOVA "MODERNIZACIJA NERAZVRSTANE CESTE DRUŠKOVEC - ODVOJAK FLIS" 295 m x 3 m
TROŠKOVNIK RADOVA
S A D R Ž A J:
I | PRIPREMNI RADOVI
II | ZEMLJANI RADOVI - DONJI POSTROJ
III | GORNJI POSTROJ
NAPOMENA:
Sve radove izvesti prema Zakonu o normizaciji, Hrvatskim normama i Općim tehničkim uvjetima za radove na cestama.
Prije izrade asfaltnog kolnika i nogostupa treba glede komunalnih instalacija dogovoriti, koordinirati i realizirati eventualnu potrebu zamjene postojećih instalacija ili izgradnju novih.
Imovinsko pravna pitanja uređuje Investitor.
Red. br. | Tekstualni opis stavke | jed. mjere | količina | jedinična cijena | ukupna cijena
I | PRIPREMNI RADOVI
1. | Osiguranje radilišta i radova prometnim znakovima i oznakama, samostojećim rampama i svjetlosnim signalima koji su vidljivi danju i noću
|  | komplet | 1 |  | 0
|  |  |  | 0 | 0
| UKUPNO: |  |  |  | 0
Red. br. | Tekstualni opis stavke | jed. mjere | količina | jedinična cijena | ukupna cijena
II | ZEMLJANI RADOVI - DONJI POSTROJ
1. | Planiranje i porezivanje postojeće ceste grejderom
|  | m2 | 1180 |  | 0
2. | Izrada bankina od drobljenog kamena 0/8, širine 0,5 m, u sloju od 10 cm, u zbijenom stanju Ms³ 40 MN/m2 (O.T.U.I.2.16.1.). Nasipavanje smije započeti tek kada nadzorni inženjer preuzme podlogu bankine. U ovaj rad su uključeni sav potreban materijal, prijevoz i rad potreban za izradu bankina.
|  | m' | 590 |  | 0
| UKUPNO: |  |  |  | 0
Red. br. | Tekstualni opis stavke | jed. mjere | količina | jedinična cijena | ukupna cijena
III | GORNJI POSTROJ
1. | Dobava šljunčanog ili tucaničkog materijala 0/63 mm kvalitetnog sastava HRN U.B1.018, te ugradba za donji nosivi sloj (tampon) u debljini 20 cm.
Potrebna zbijenost Me min=60 MN/m2 .
HRN U.B1.046
HRN U.E9.020
HRN U.E9.022
| Obračun po m3 izvedenog tampona. | m3 | 236 |  | 0
2. | Izrada, dobav i ugradba asfaltbetona od drobljene kamene sitneži BNS 0/16 za nosivohabajući sloj asfalta u debljini 6 cm, u uvaljanom stanju.
HRN U.E4.014
| BNS 0/16 d = 6 cm | m2 | 885 |  | 0
| UKUPNO: |  |  |  | 0
REKAPITULACIJA TROŠKOVA
I | PRIPREMNI RADOVI |  |  |  | 0
II | ZEMLJANI RADOVI - DONJI POSTROJ |  |  |  | 0
III | GORNJI POSTROJ |  |  |  | 0
| UKUPNO: |  |  |  | 0
| PDV 25%: |  |  |  | 0
| SVEUKUPNO kn: |  |  |  | 0
Naziv ponuditelja:
Adresa:
OIB:
IBAN:
Telefon / fax:
E - mail:
Ponuditelj: ____________________________________
Mjesto i datum: ____________________________________
M.P. Potpis: ________________________________________