## NASLOVNA
Građevina:
PROŠIRENJE MJESNOG GROBLJA U DRUŠKOVCU
Investitor:
Općina Maruševec Maruševec 6, 42243 Maruševec
Lokacija:
DRUŠKOVEC k.č.br. 1563, k.o. Druškovec
TROŠKOVNIK GRAĐEVINSKIH RADOVA - II. FAZA
|  | BROJ PROJEKTA: | P-029/18-MC
|  | GLAVNI PROJEKTANT: | Mihael Cahun mag.ing.aedif.
|  | PROJEKTANTI: | Petra Korpar, mag.ing.arch.
Krunoslav Kuštelega, dipl.ing.građ.
Vladimir Vlah, d.i.e.
|  | DIREKTOR: | Mihael Cahun mag.ing.aedif.
MJESTO I DATUM:
Ivanec, ožujak 2019.

## RADOVI
Građevinski radovi - 2 . Faza
Broj stavke | Opis stavke | JM | KOLIČINA | J. C. | Iznos
1. | IZVEDBA DRENAŽE
Stavka obuhvaća iskop rovova za drenažu prosječne dubine 1,20m. Rov se iskapa isključivo strojno, buldozerima, bagerima ili univerzalnim strojevima, a ručno jedino tamo gdje to strojevi ne bi mogli obaviti na zadovoljavajući način. Po dnu rova i okolnim rubovima se polaže geotekstil, zatim se postavlja drenažna cijev fi 100. Nakon toga se zasipava rov sa batudom u sloju od 80 cm, zatim se preklapa geotekstil preko batude te nakon svega se zatrpava rov sa zemljom.
U stavku je uključen utovar i prijevoz do mjesta ugradnje, te prijevoz viška materijala na deponiju, pronalazak deponije i svi troškovi deponiranja. U ovoj stvaci je i dranaža uz prometnicu, tj. ispod parkinga s obzirom da nemamo gdje odvesti vodu sada kada više nema jarka (cca. 130 m).
Obračun radova:
| Rad se mjeri u m1 izvedene drenaže. | m1 | 270 | 0 | 0
2. | IZVEDBA PARKINGA
Stavka obuhvaća nasipavanje i nabijanje slojeva za parking uz potporni zid. Prvo postavlja geotekstil, zatim se nasipava sloj batude od 30 cm, te nakon batude dolazi završni sloj drobljenog kamena od 10 cm. Iskop se obavlja prema visinskim kotama iz projekta te propisanim nagibima kosina.
Obračun radova:
Rad se mjeri u m3 i m2.
2.1. | Geotekstil | m2 | 450 | 0 | 0
2.2. | Batuda | m3 | 135 | 0 | 0
2.3. | Drobljeni kamen | m3 | 45 | 0 | 0
3. | UKLANJANJE OGRADE GROBLJA
Potrtebno je ukloniti postojeću ogradu groblja zato što će se urušiti prilikom iskopa staza na vrhu novog groblja. Kopa se cca 1,00 u dubinu uz postojeću ogradu za nasipe novih pješaćkih staza.
| Rad se obračunava po 1m ograde. | m1 | 100 | 0 | 0
4. | IZVEDBA ŽIČANE OGRADE
| Stavka obuhvaća iskop za temelje betonskih stupova, dobavu i ugradnju betona za temelje stupova, dobavu i ugradnju stupova sa montažnim parapetima te dobavu i postavu žičane ograde visine 1,50 m. Obračun stavke po m1. | m1 | 65 | 0 | 0
5. | Dobava materijala, razastiranje i nabijanje drenažnog šljunčanog materijala uz potporni zid, odnosno oko procjednica. Iza potpornog zida se ugrađuje klin od drobljenog kamenog materijala koji se zbija u slojevima. Visina klina iznosi cca 160 cm, a debljina 30 cm.
Jedinična cijena sadrži troškove dobave, razastiranja, zbijanja i finog planiranja kamenog materijala, čišćenje okolnog terena i svega ostalog potrebnog za potpuno dovršenje posla.
| Obračun po m³ ugrađenog materijala u zbijenom stanju. | m³ | 45 | 0 | 0
6. | Betoniranje i armiranje trakastih temelja zida, betonom razreda tlačne čvrstoće C 25/30, aramatura kvalitete B 500, XC2 u zemlji.
Obračun po m³ ugrađenog betona, kg ugrađene armature i m² potrebne oplate. Obračun je potrebno izvršiti prema stvarno ugrađenim količinama nakon izvedbe radova.
6.1. | beton | m3 | 35 | 0 | 0
6.2. | armatura | kg | 2256 | 0 | 0
7. | Betoniranje i armiranje potpornih zidova ograde, betonom razreda tlačne čvrstoće C 25/30, aramatura kvalitete B 500, XC2 u zemlji, na prethodno izvedenim temeljnim trakama.
Obračun po m³ ugrađenog betona, kg ugrađene armature i m² potrebne oplate. Obračun je potrebno izvršiti prema stvarno ugrađenim količinama nakon izvedbe radova.
7.1. | beton | m3 | 31.2 | 0 | 0
7.2. | armatura | kg | 4222 | 0 | 0
7.3. | oplata | m2 | 302 | 0 | 0
8. | Stavka obuhvaća površinski iskop humusa u debljini sloja od 30cm. Humus se iskapa isključivo strojno, buldozerima, bagerima ili univerzalnim strojevima, a ručno jedino tamo gdje to strojevi ne bi mogli obaviti na zadovoljavajući način. U stavku je uključen utovar i prijevoz do mjesta ugradnje, te prijevoz viška materijala na deponiju, pronalazak deponije i svi troškovi deponiranja. Rad se mjeri u kubičnim metrima stvarno iskopanog humusa, mjereno u sraslom stanju. | m3 | 39 | 0 | 0
9. | Stavka obuhvaća široke iskope predviđene projektom, uključivo prethodno zasijecanje asfalta postojeće kolničke konstrukcije, odvoz iskopanog materijala na deponiju, pronalazak deponije i sve troškove deponiranja. Iskop se obavlja prema visinskim kotama iz projekta te propisanim nagibima kosina. | m3 | 504 | 0 | 0
10. | Izveda vodovodne instalacije s postojećeg groblja na novi dio groblja. Jedinična cijena obuhvaća iskop za cijevi, dobavu i polaganje PEHD DN15 cijevi, zatrpavanje kanala. Obračun po m1. | m1 | 75 | 0 | 0
| Ukupno (Kn) |  |  |  | 0
| PDV 25% |  |  |  | 0
| SVEUKUPNO |  |  |  | 0
Naziv ponuditelja:
Adresa:
OIB:
IBAN:
Telefon / fax:
E - mail:
Ponuditelj: _____________________________________________________
Mjesto i datum: ____________________________
M.P. Potpis: _____________________________________