## List1
| Građevina: MODERNIZACIJA NC KOD | Broj projekta |  |  | List:
| SREDNJE ŠKOLE U MARUŠEVCU | TR-02/19
| Investitor: OPĆINA MARUŠEVEC | Projektant: |  |  | Datum:
|  | B.Premužić, dipl.ing.građ. |  |  | 01.2019.
TROŠKOVNIK
MODERNIZACIJA NERAZVRSTANE CESTE KOD SREDNJE ŠKOLE U MARUŠEVCU
L=333m, š=3,0m,
S A D R Ž A J:
I | PRIPREMNI RADOVI
II | ZEMLJANI RADOVI - DONJI POSTROJ
III | GORNJI POSTROJ
NAPOMENA:
Sve radove izvesti prema Zakonu o normizaciji, Hrvatskim normama i Općim tehničkim uvjetima za radove na cestama.
Izvođač je u obvezi obaviti iskolčenje profila i točaka s osiguranjem i obilježavanjem istih za sve faze izvođenja radova.
Imovinsko pravna pitanja uređuje Investitor
I | PRIPREMNI RADOVI
1. | Osiguranje radilišta i radova prometnim znakovima i oznakama, samostojećim rampama i svjetlosnim signalima koji su vidljivi danju i noću. | komplet | 1 | 0 | 0
| UKUPNO: |  |  |  | 0
II | ZEMLJANI RADOVI - DONJI POSTROJ
1. | Planiranje i porezivanje postojeće ceste grejderom.
|  | m2 | 1332 | 0 | 0
2. | Iskop humusa debljine 20-30 cm do zdravog temeljnog tla.
Široki iskop tla “C" kategorije i postojećeg terena za novu konstrukciju na mjestima kolnih ulaza i na mjestima spojeva s postojećom asfaltnom konstrukcijom. Izvođač je dužan dati jedinstvenu cijenu za iskop materijala na osnovu vlastite procjene kategorije materijala uvidom na terenu.
Iskopani materijal (humus i zdrava zemlja) se djelomično deponira sa strane za odvoz na deponiju koju određuje Investitor.
U cijenu uključen sav rad kao i potrebna sredstva za izradu iskopa.
Uključen i ručni iskop kod eventualnih instalacija.
Obračun po m3 iskopanog tla u sraslom stanju.
| HRN U.E1.010 | m3 | 206 | 0 | 0
3. | Prijevoz iskopanog tla. Utovar i odvoz na mjesnu deponiju na udaljenosti do 5 km. Obračun po m3 odvezenog i zbrinutog materijala u sraslom stanju. | m3 | 206 | 0 | 0
4. | Planiranje i profiliranje posteljice na potrebnu ravnost i nagibe (min 4%).Mehanička stabilizacija posteljice (CBR min 5-8%).
HRN U.E1.010
| HRN U.E8.010 | m2 | 1332 | 0 | 0
5. | Izrada bankina od drobljenog kamena 0/8, širine 0,5 m, u sloju od 10 cm, u zbijenom stanju Ms ³ 40 MN/m² (O.T.U. I. 2.16.1.).
Nasipavanje smije započeti tek kada nadzorni inženjer preuzme podlogu bankine.
| U ovaj rad su uključeni sav potreban materijal, prijevoz i rad potreban za izradu bankina. | m' | 666 | 0 | 0
| UKUPNO: |  |  |  | 0
III | GORNJI POSTROJ
1. | Dobava šljunčanog ili tucaničkog materijala 0/63 mm kvalitetnog sastava HRN U.B1.018, te ugradba za donji nosivi sloj (tampon) u debljini 10 cm.
Potrebna zbijenost Me min=60 MN/m2.
HRN U.B1.046
HRN U.E9.020
HRN U.E9.022
| Obračun po m3 izvedenog tampona. | m3 | 325 | 0 | 0
2. | Čišćenje asfaltne konstrukcije, te štrcanje bitumenskom emulzijom na mjestima spojeva i presvlačenja asfaltbetonom (0,30 kg/m2). Uključuje i čišćenje i štrcanje postojećih betonskih i asfaltnih površina u svrhu novog asfaltiranja.
| HRN U.M3.020 | m2 | 6 | 0 | 0
3. | Izrada, dobava i ugradba asfaltbetona od drobljene kamene sitneži BNS 0/16 za nosivohabajući sloj asfalta u debljini 6 cm, u uvaljanom stanju.
HRN U.E4.014
| BNS 0/16 d = 6 cm | m2 | 1029 | 0 | 0
| UKUPNO: |  |  |  | 0
REKAPITULACIJA TROŠKOVA
I | PRIPREMNI RADOVI |  |  |  | 0
II | ZEMLJANI RADOVI - DONJI POSTROJ |  |  |  | 0
III | GORNJI POSTROJ |  |  |  | 0
| UKUPNO: |  |  |  | 0
| PDV: |  |  |  | 0
| SVEUKUPNO kn: |  |  |  | 0
OVJERA PONUDITELJA:
Naziv ponuditelja:
Adresa:
OIB:
| Potpis i pečat ponuditelja: | Ponuditelj: _________________________________________
Mjesto i datum: ______________________________________