## List1
| Građevina: SANACIJA NERAZVR. CESTA U MARUŠEVCU | Oznaka projekta |  |  | List:
| U SKLOPU AGLOMERACIJE VARAŽDIN - PODSUSTAV A3 | TR-06/20
| Investitor: OPĆINA MARUŠEVEC | Projektant: |  |  | Datum:
|  | B. Premužić, dipl.ing.građ. |  |  | 04.2020.
TROŠKOVNIK IZVOĐENJA RADOVA SANACIJE PROMETNICA NA PODRUČJU OPĆINE MARUŠEVEC NAKON PROVEDBE PROJEKTA AGLOMERACIJE
TROŠKOVNIK RADOVA
S A D R Ž A J:
I | ZEMLJANI RADOVI - DONJI POSTROJ
II | GORNJI POSTROJ
NAPOMENA:
Sve radove izvesti prema Zakonu o normizaciji, Hrvatskim normama i Općim tehničkim uvjetima za radove na cestama.
Izvođač je dužan sam u cijenu uključiti utvrđivanje tlocrtnog položaja ceste (iskolčenje).
Imovinsko pravna pitanja uređuje Investitor.
Red. br. | Tekstualni opis stavke | jed. mjere | količina | jedinična cijena | ukupna cijena
I | ZEMLJANI RADOVI - DONJI POSTROJ
1. | Iskop tla “C" kategorije s utovarom i odvozom na deponij. Izvođač je dužan dati jedinstvenu cijenu za iskop i odvoz materijala na osnovu vlastite procjene kategorije materijala uvidom na terenu.
Iskopani materijal (humus i zdrava zemlja) se djelomično deponira sa strane za odvoz na deponiju koju određuje Investitor.
U cijenu uključen sav rad, prijevoz, potrebna sredstva za izradu iskopa debljine 40cm te utovar i odvoz građevinskog otpada do građevine za zbrinjavanje građevinskog otpada, te njegovo propisno zbrinjavanje.
Uključen i ručni iskop kod eventualnih instalacija.
Obračun po m3 iskopanog tla u sraslom stanju.
| HRN U.E1.010 | m3 | 512 | 0 | 0
| UKUPNO: |  |  |  | 0
Red. br. | Tekstualni opis stavke | jed. mjere | količina | jedinična cijena | ukupna cijena
II | GORNJI POSTROJ
1. | Dobava i doprema šljunčanog materijala 0/63 mm kvalitetnog sastava HRN U.B1.018, te ugradba za donji nosivi sloj (tampon) kolničke konstrukcije u debljini 40 cm na kolnim površinama.
Potrebna zbijenost Me min=80 MN/m2.
HRN U.B1.046
HRN U.E9.020
HRN U.E9.022
| Obračun po m3 izvedenog tampona. | m3 | 512 | 0 | 0
4. | Dobava, doprema i ugradnja asfaltnog zastora slojem asfalta AC 16 surf 50/70 u debljini 6 cm na kolnim površinama, u uvaljanom stanju. U cijenu uključeno špricanje emulzijom spojeva starog i novog asfalta.
HRN U.E9.021
| AC 16 surf 50/70, d=6 cm | m2 | 1276 | 0 | 0
| UKUPNO: |  |  |  | 0
REKAPITULACIJA TROŠKOVA
SADRŽAJ:
I | ZEMLJANI RADOVI - DONJI POSTROJ |  |  |  | 0
II | GORNJI POSTROJ |  |  |  | 0
| UKUPNO: |  |  |  | 0
| PDV: |  |  |  | 0
| SVEUKUPNO (s PDV-om) kn: |  |  |  | 0
Naziv ponuditelja:
Adresa:
OIB:
IBAN:
Telefon / fax:
E - mail:
Ponuditelj: ___________________________________________________
| Mjesto i datum: ____________________________ | M.P. |  | Potpis: ___________________