## NASLOVNICA
Građevina:
Rekonstrukcija i energetska obnova zgrade javne i društvene namjene – društvenog doma u Druškovcu
Investitor:
Općina Maruševec Maruševec 6, 42243 Maruševec, OIB: 26670454549
Lokacija:
Druškovec 4A, Maruševec k.č.br. 1551/3, k.o. Druškovec
TROŠKOVNIK GRAĐEVINSKO OBRTNIČKIH RADOVA
|  | PROJEKTANT: | Mladen Strmečki dipl.ing.građ.
| DIREKTOR: |  | Mihael Cahun mag.ing.aedif.
MJESTO I DATUM:
Ivanec, Travanj, 2021.

## SVEUKUPNA REKAPITULACIJA
Građevina: Rekonstrukcija i energetska obnova zgrade javne i društvene namjene – društvenog doma u Druškovcu
Investitor/Naručitelj: Općina Maruševec, Maruševec 6, 42243 Maruševec, OIB: 26670454549
S V E U K U P N A R E K A P I T U L A C I J A
| GRAĐEVINSKO OBRTNIČKI RADOVI | 0
| SVEUKUPNO (bez PDV-a): | 0
| PDV 25%: | 0
| SVEUKUPNO (sa PDV-om): | 0

## OPĆI UVJETI
TROŠKOVNIK
investitor: | Općina Maruševec, Maruševec 6, 42243 Maruševec, OIB: 26670454549
projekt: | Rekonstrukcija i energetska obnova zgrade javne i društvene namjene – društvenog doma u Druškovcu
lokacija: | k.č.br. 1551/3, k.o. Druškovec
datum: | Travanj, 2021.
OPĆI UVJETI ZA IZVOĐENJE
Ponuditelj može prema potrebi obaviti uvid na licu mjesta, te je dužan proučiti sve stavke troškovnika. Nepoznavanje dijela troškovnika neće se prihvatiti kao razlog za povišenje jediničnih cijena ili greške u izvedbi. Izvođenju će se pristupiti kada se izvrše sve pripreme.
Izvođač će se pridržavati svih važećih zakona i propisa i to: Zakona o prostornom uređenju i gradnji, Zakona o zaštiti na radu, Hrvatskih normi ako su propisane (HRN) ili jednakovrijednom proizvodu i Tehničkih propisa i priznatih tehničkih pravila.
Izvođač će prilikom uvođenja u posao preuzeti nekretninu i obavijestiti nadležne službe o otvaranju gradilišta i početku radova. Od tog trenutka pa do primopredaje zgrade, izvođač je odgovoran za stvari i osobe koje se nalaze unutar gradilišta. Od ulaska na gradilište izvođač je obavezan voditi građevinski dnevnik u kojem bilježi opis radnih procesa i građevinsku knjigu u kojoj bilježi i dokumentira mjerenja, sve faze izvršenog posla prema stavkama troškovnika i projektu. Izvođač će na gradilištu čuvati svu potrebnu dokumentaciju koju mora imati na gradilištu i dati ih na uvid ovlaštenim inspekcijskim službama po potrebi.
Priprema gradilišta Priprema gradilišta koja uključuje zaštitu zgrade na način da tijekom radova ne dođe do oštećenja iste, osiguranje koridora za prolaz korisnika susjednih zgrada i površina, te njegova zaštita od šute i prašine te osiguranje okoline kojom se sprječava prilaz neovlaštenim osobama tijekom radova. Sav prostor za vrijeme i nakon rušenja i demontaža te prilikom izvođenja novih konstrukcija zaštititi od vremenskih nepogoda (vlaženja, prokišnjavanja, rashlađivanja) te osigurati i zaštititi od ostalih uvjeta koji bi mogli ometati izvođenje radova vezani za postojeće instalacije. Sve radove treba izvoditi sukladno svim važečim propisanim, te higijensko tehničkim mjerama zaštite na radu tj. paziti na rad strojeva i alata, predvidjeti moguća urušavanja te postaviti i održavati zaštitne oplate ograde i skele postaviti znakove upozorenja na opasnosti te zaštititi fizičke osobe i zgradu tijekom izvođenja radova.
Stavke obuhvaćaju pregled, kontrolu mjera i veličina postojećeg stanja građevinske konstrukcije zgrade, pregled postojećeg stanja opreme, instalacija te utvrđivanje točnih koridora instalacija u objektu i izvan objekta. Pripremne radove je obavezan izvršavati izvođač radova prije nego pristupi izvođenju i za vrijeme izvođenja radova, te izraditi i dostaviti na odobrenje plan izvođenja sa terminskim planom. U pripremne radove uključiti i pregled projektne dokumentacije, te o svim nejasnoćama ili neusklađenostima pravovremeno izvjestiti investitora i projektanta.
Izvođač će ugraditi projektom predviđen i prema Hrvatskim normama atestiran materijal.
Izvođač će prema projektom određenom planu ispitivanja materijala, kontrolirati ugrađeni konstruktivni materijal.
Za instalacijske sustave izvođač će, osim atesta o kvaliteti ugrađenih materijala, dati i ateste za instalacijske sustave.
Izvođač je u okviru ugovorene cijene dužan izvršiti koordinaciju radova svih kooperanata ako ih ima tako da omogući kontinuirano odvijanje posla i zaštitu već izvedenih radova.
Sva oštećenja nastala tijekom građenja otklonit će izvođač o svom trošku.
Izvođač će, u okviru ugovorene cijene, osigurati gradilište od djelovanja više sile i krađe.
Sav rad i materijal vezan uz organizaciju građevinske proizvodnje: ograde, vrata gradilišta, putevi na gradilištu, uredi, blagovaonice, svlačionice, sanitarije gradilišta, spremišta materijala i alata, telefonski, električni, vodovodni i sl. priključci gradilišta kao i cijena korištenja priključaka uključeni su u ugovorenu cijenu.
Izvođač će čistiti gradilište na dnevnoj bazi tokom građenja, a na kraju će izvesti sva fina čišćenja zidova, podova, vrata, prozora, stijena, stakala i dr. što se neće posebno opisivati niti naplaćivati.
Izvođač će izraditi vremenski plan (terminski plan,gantogram) aktivnosti na gradilištu i njime odrediti dinamiku financiranja, dobave materijala i opreme i sl.
Izvođač je dužan samostalno koordinirati sve kooperante uključene u proces građenja.
Izvođač će na gradilištu voditi propisani dnevnik građenja u koji se unose svi podaci i događaji tijekom građenja, upisuju primjedbe projektanta, predstavnika investitora, nadzornog inženjera i pomoćnika nadzornog inženjera te inspekcije. Uz dnevnik građenja izvođač mora voditi građevinsku knjigu u kojoj će se prema ugovorenim stavkama unositi podaci za obračun. Prilog građevinske knjige su obračunski nacrti u boji. Prihvatit će se i kontrolirati samo građevinska knjiga koja je dostavljena u traženoj formi, sa svim potrebnim prilozima, te je jednoznačna u pogledu dokaza izvedenih količina. Količine radova koje nakon dovršenja cjelokupnog posla nije moguće provjeriti neposredno izmjerom, treba po izvršenju pojedinog takvog rada preuzeti od izvođača nadzorni inženjer, uz dostavu dokaznog materijala i fotodokumentacije.
Nakon završetka radova izvođač će predati zgradu investitoru ili po investitoru određenom korisniku.
Jedinične cijene trebaju uključivati: materijalne troškove, tj. nabavnu cijenu materijala uvećanu za visinu cijene transporta (utovar, prijevoz, istovar i skladištenje na gradilištu). Skladištenje treba provesti na način da materijal bude osiguran od vlaženja i lomova, jer samo neoštećen i kvalitetan materijal smije biti ugrađen. Rad obuhvaća, osim onog opisanog u troškovniku, još i prijenose, prijevoze, dizanje, utovar i istovar materijala, zaštićivanje od štetnih atmosferskih utjecaja, sve pomoćne radove kao: sakupljanje rasutog materijala, održavanje čistoće gradilišta, čišćenje zgrade za vrijeme i nakon gradnje i sl. Skele, podupore, razupore također treba predvidjeti u cijeni. Skele moraju biti izvedene u skladu sa propisima. U cijenu treba uključiti i ispitivanja materijala i sve troškove u vezi sa dobavljanjem potrebnih atesta.
Za svu robu i materijale, osim traženih normi i standarda dopušteno je nuditi robu i materijal prema jednakovrijednim standardima osiguranja kvalitete!
Izvoditelj je dužan provesti kontrolu dostavljene mu projektno tehničke dokumentacije u smislu točnosti, tehničke ispravnosti, izvedivosti i međusobne usklađenosti. Izvoditelj radova dužan je prije početka radova prekontrolirati sve kote, te mjere iz nacrta provjeriti u naravi. Svu kontrolu vrši bez posebne naplate. Sve eventualne primjedbe ponuditelj/izvoditelj dužan je pravovremeno uz ponudu, a u svakom slučaju prije izvedbe u pisanom obliku dostaviti nadzoru i naručitelju. Naknadno pozivanje na manjkavost projektno-tehničke dokumentacije - opisa u troškovniku neće se uzeti u obzir, niti smatrati razlogom za produženje roka izvedbe, a niti će se priznati bilo kakva razlika u cijeni s tog naslova.
Ukoliko to ne bude učinjeno u navedenom roku prije predaje ponude, smatrat će se da je sve stavke u potpunosti shvatio i prihvatio zahtjeve iz troškovnika. Ako izvoditelj smatra da pojedinim navedenim zahtjevima dolazi do štetnih posljedica po stabilnost ili trajnost građevine, dužan je pravodobno upozoriti nadzor i naručitelja i zatražiti donošenje odluke u svezi sa time. Izvoditelj snosi potpunu odgovornost za kvalitetu, stručnost i izvedbu svojih radova u skladu s pravilima struke, te ako u nekom segmentu projektno tehnička dokumentacija odstupa od uobičajenih tehnički ispravnih rješenja, Izvoditelj je dužan pravodobno upozoriti nadzor i naručitelja. U protivnom potpunu odgovornost za tako izvedene radove, neovisno o ispravnosti projektnog rješenja snosi izvoditelj radova.
Eventualne izmjene materijala i način izmjene tokom gradnje građevine mogu se izvršiti isključivo pismenim dogovorom izvoditelja s projektantom i naručiteljem. Svako samovoljno odstupanje od projekta izvoditelj preuzima na vlastiti rizik i snosi sve rezultirajuće direktne i indirektne troškove koji nastanu kao posljedica njegovih izmjena tijekom gradnje.
Izvođač je dužan po završetku radova gradilište kompletno očistiti.
Zimski i ljetni rad – ukoliko je ugovoreni termin izvršenje objekta uključen i zimski odnosno ljetni period, to se neće posebno izvođaču priznavati na ime naknade za rad pri niskoj temperaturi, zaštita konstrukcija od hladnoće i vrućine, te atmosferskih nepogoda, sve mora biti uključeno u jediničnu cijenu. Za vrijeme zime objekat se mora zaštititi. Svi eventualno oštečeni dijelovi moraju se ukloniti i izvesti ponovo bez bilo kakve naplate.
NAPOMENA ZA HRN I EN NORME:
Norme su neobavezujuće sve dok ih Hrvatska i Europska zakonska regulativa ne ugradi u svojoj zakonskoj regulativi. Norme koje se spominju u troškovniku su obavezujuće jer ih Republika Hrvatska eksplicitno navodi u svojoj zakonskoj regulativi. Republika Hrvatska zajedno sa svim ostalim zemljama Europe u svojoj zakonskoj regulativi ima ugrađene identične norme. Međutim oznake tih normi se ponešto razlikuju od zemlje do zemlje i to je detalj koji u navođenju stvara probleme u postupcima javne nabave.
VAŽNO: Ako se u troškovniku navode oznake norme koje se koriste u RH, ponuditelji mogu koristiti i jednakovrijedne norme iz normizacijskih sustava i/ili nacionalnih normirnih tijela.
U postupku javne nabave svaki od ponuditelja može u Hrvatskom zavodu za norme (HZN) dobiti informaciju o tome koji je izvorni naziv neke norme te u nacionalnoj normoteci pronaći naziv jednakovrijednih normi iz ostalih normizacijskih sustava i/ili nacionalnih normirnih tijela.
Svi radovi obračunavat će se prema stvarno izvedenim radovima i količinama, što se dokazuje građevinskom knjigom, te analizama cijena za izvedeni rad prema potrebi.
Dinamiku izvođenja određuje investitor. Za vrijeme izvođenja radova, potrebno je omogućiti nesmetano korištenje okolnih zgrada i površina, te treba izvršiti sve radnje po pitanju osiguranja a kao se nebi ugrozila sigurnost prolaznika pošto je u blizini škola.

## G.O. RADOVI
Građevina: Rekonstrukcija i energetska obnova zgrade javne i društvene namjene – društvenog doma u Druškovcu
Investitor/Naručitelj: Općina Maruševec, Maruševec 6, 42243 Maruševec, OIB: 26670454549
PROJEKTANTSKI TROŠKOVNIK - GRAĐEVINSKO OBRTNIČKI RADOVI
Poz. | Naziv artikla / Opis usluge | Mj. | Kol. | Jed. cij. (kn) | Ukupno (kn)
A. | PRIPREMNI RADOVI, DEMONTAŽE, RUŠENJA I UKLANJANJA
A1. | Doprema, postava, skidanje i otprema cijevne fasadne skele. Skela mora zadovoljavati pravila propisana “Pravilnikom o zaštiti na radu u građevinarstvu“ i u svemu kako je opisano u općim uvjetima. Radna platforma će se izvesti od mosnica debljine 48 mm i širine 25 cm. Oko radnih platformi postavlja se zaštitna ograda visine 1 m koja se sastoji od čeličnog rukohvata i ispune od čeličnih mreža. U podnožju ograde uz radnu platformu postaviti vertikalno mosnicu visine 20 cm. U jediničnu cijenu uključiti i zaštitni zastor od jutenih ili plastičnih traka, koje se postavljaju s vanjske strane skele po cijeloj površini i razne pristojbe. Skelu je potrebno osigurati od prevrtanja sidrenjem u objekt, a od udara groma uzemljenjem. Potrebno je izvesti pomoćne željezne ili drvene ljestve - penjalice u svrhu osiguranja vertikalne komunikacije po skeli. Cijena uključuje i amortizaciju skele. Prije izvedbe skele izvođač je dužan izraditi statički proračun skele, što je u cijeni stavke.
Skela mora biti izvedena na način da se spriječi eventualni pad materijala, oruđa za rad ili slično, van skele na površinu kojom prolaze i prometuju pješaci i vozila, te zaštićena jutenim platnom. Cijena uključuje i amortizaciju skele.
| Obračun po m2 vertikalne projekcije površine skele. | m2 | 510 |  | 0
A2 | Demontaža raznih sitnih predmeta i opreme prije početka radova, te ponovna ugradnja po završetku radova. U cijenu stavke uključiti sav materijal i pribor potreban za naknadnu montažu na novoizvedenu ETICS fasadu ili krovni pokrov.
| - lampa | kom | 2 |  | 0
| - antena na metalnoj podkonstrukciji | kom | 1 |  | 0
| - elektro razvodna kutija - poklopac kutije uzemljenja | kom | 1 |  | 0
| - elektro kutija - pancer sa pripadajućim kabelom u potkrovlju | kom | 1 |  | 0
0
A3. | Demontaža postojećih vertikalnih oluka (krovne vode) cijevi Ф 110 mm od inoxa sa pripadajućim kukama i obujmicama, spojnim elementima i koljenima, te utovar i odvoz otpadnog materijala na otpadni deponij ili po zahtjevu naručitelja predati naručitelju.
Plaćanja svih taksi i naknada za zbrinjavanje otpada u cijeni stavke.
| Obračun po m' vertikale. | m | 32 |  | 0
A4. | Demontaža krovnih limenih polukružnih žljebova od inoxa sa pripadajućim kukama i obujmicama, spojnim elementima te utovar i odvoz otpadnog materijala na otpadni deponij ili po zahtjevu naručitelja predati naručitelju.
| Plaćanja svih taksi i naknada za zbrinjavanje otpada u cijeni stavke. |  |  |  | 0
| Obračun po m' polukružnog žljeba | m | 42 |  | 0
A5. | Pažljiva demontaža i zbrinjavanje postojećih slojeva kosog krovišta zbog izvedbe novog pokrova. Postojeći pokrov je od glinenog crijepa. Krov je izveden samo sa pokrovom od glinenog crijepa na drvenoj podkonstrukciji. Stavkom obuhvaćena demontaža svih slojeva (crijepa, letve, drvena obloga streha, krovna limarija) osim glavne konstrukcije krovišta od drvenih greda i rogova. Spuštanje niz objekat, te utovar i odvoz na deponiju uz plaćanje svih pristojbi i taksi ili po zahtjevu naručitelja predati naručitelju. Primjena svih potrebnih mjera zaštite zdravlja i sigurnosti radnika i osoba koje se mogu naći u blizini. Krov je dvostrešan sa sljemenom dužine 21 m.
| Obračun po m2 razvijene krovne površine | m2 | 340 |  | 0
A6. | Demontaža postojećih vanjskih betonskih kanalica širine 30 cm debljine 8 cm postavljenih na pijesku i laganom betonu, te ponovna montaža po izvođenju ostalih radova.
Plaćanja svih taksi i naknada za zbrinjavanje otpada u cijeni stavke.
| Obračun po m kanalica | m | 8 |  | 0
A7. | Čišćenje zemljanog poda podruma, od manjeg smeča i raznih odpadaka.
U stavku uključiti utovar i odvoz otpadnog materijala na deponiju s plaćanjem svih taksa i naknada.
| - čišćenje, obračun po m2 poda podruma | m2 | 47 |  | 0
A8. | Pregled postojećeg stanja građevine i izrada elaborata - plana svih radova i sanacije vlage sa terminskim planom, izrađen po kvalificiranom stručnjaku. Prema potrebi izvršiti probna ispitivanja. Elaborat mora sadržavati detaljno izvješće o postojećem stanju konstrukcije i instalacija, plan sanacije sa karakterističnim tehničkim detaljima planirane sanacije sa prikazom tehničkih svojstava materijala za planirano saniranje vlage, te sa terminskim planom. Tek po odobrenju elaborata - plana sanacije od strane Naručitelja Izvoditelj može započeti sa radovima. | kpl | 1 |  | 0
A9. | Troškovi organizacije gradilišta koji uključuju troškove osiguranja gradilišta na način da se izvođenjem radova ne ugrozi sigurnost radnika kao i prolaznika, te da se ne ugrozi sigurnost objekta koji je predmet sanacije, kao i ostalih objekata i imovine u blizini. U ponuđenoj cijeni je potrebno predvidjeti i troškove za postavu zaštitnih ograda, ograđivanje i osiguranje mjesta za deponiranje materijala kako bi se za cijelo vrijeme izvođenja radova osigurala sigurnost osoba i imovine, te organizaciju i osiguranje puta prema susjednim objektima. Također cijenom je potrebno predvidjeti i potrebu odvlaživanja prostora odvlaživaćima za vrijeme sanacije ako se izvodi u godišnjem razdoblju kada se ne može osigurati dovoljna prozračnost prostora. Izvoditelj je dužan organizirati radove na način da za cijelo vrijeme izvođenja radova objekt bude osiguran od kiše i vjetra te je u tom smislu dužan predvidjeti troškove zaštite objekta za cijelo vrijeme trajanja radova, kao i potrebno osiguranje uvjeta prilikom sanacije kapilarne vlage žbukama. U ponuđenoj cijeni također predvidjeti kontinuirano čišćenje gradilišta za vrijeme trajanja radova, te završno finalno čišćenje, održavanje čistoće gradilišta i privremenih puteva gradilišta tokom izvođenja radova, posebno tokom demontaže i iskopa, kao i osiguranje gradilišta sukladno propisima o zaštiti na radu i planu uređenja gradilišta. | kpl | 1 |  | 0
| PRIPREMNI RADOVI, DEMONTAŽE I UKLANJANJA: |  |  | UKUPNO: | 0
B. | ZEMLJANI RADOVI
B1. | Ručni površinski iskop zemlje "II/III" kategorije, dubine do 20 cm sa poda podruma i šljunka uz podnožje zgrade na mjestu sanacije podnožja dubine cca. 30 cm kao priprema za postavu geotekstila i drenažnog kamenog materijala. |  |  |  | 0
U stavku uključiti utovar i odvoz materijala na građevinsku deponiju.
| Obračun po m3 zbijenog materijala. | m3 | 20 |  | 0
B2. | Dobava i ugradba drenažnog kamenog materijala - separirani drobljeni kamen granulacije do Ø30mm na pod podruma i rječni kamen granulacije Ø30-Ø60mm oko zgrade. U cijenu stavke uključen sloj kamena iznad geotekstila.
| Sve izvoditi prema dogovoru sa projektantom i nadzornim inženjerom. | m3 | 20 |  | 0
B3. | Nabava doprema i polaganje geotekstila po cijeloj površini na podu podruma za naknadno nasipavanje batude. Geotekstil težine 200 g/m².
| Obračun po m2 razvijene površine. | m2 | 55 |  | 0
B4. | Pupčasta zaštitna čepičasta traka - folija. Dobava i postava pupčaste trake - folije s vanjske strane temelja - podnožja, učvršćeno sa Z profilima i pričvršćeno čeličnim čavlićima i zaštitnim čepovima za zid, po cijeloj površini iskopa uz podnožje zgrade.
| Obračun po m2 razvijene površine. | m2 | 20 |  | 0
| ZEMLJANI RADOVI |  |  | UKUPNO: | 0
C. | ZIDARSKI RADOVI
C1. | Odstranjivanje i odprašivanje svih nenosivih dijelova fasade sa zidova i špaleta prozora, te krpanje nastalih rupa odgovarajućom paropropusnom žbukom po potrebi. Stavka obuhvaća sve popravke oštećene, dotrajale ili otpale žbuke postojećih vanjskih zidova za koje je utvrđeno da su nenosivi, odnosno neprikladni za izvedbu ETICS sustava. Postojeću podlogu potrebno je prethodno impregnirati i obraditi reparaturnim mortom, a vlažne dijelove premazati hidrofobnim sredstvom i odgovarajuće pripremiti za izradu ETIC sustava s obzirom na zatečeno stanje. Kompletnu površinu potrebno je tretirati i odgovarajućim sredstvom protiv vlage - odnosno soli i salitre prije izvedbe ETICS sustava. U cijenu uračunata dobava i ugradnja potrebnih materijala.
| - priprema podloge za ETICS sustav | m2 | 386 |  | 0
| ZIDARSKI RADOVI |  |  | UKUPNO: | 0
D. | ZAVRŠNO-FASADERSKI RADOVI
D1. | Dobava i izvedba certificiranog ETICS-a (prema ETAG 004) ili jednakovrijedno sustava toplinske izolacije vanjskih zidova iz ploča kamene vune, klasificirane otpornosti na požar minimalnog razreda reakcije na požar B-d1 sa svim potrebnim predradnjama, materijalom i pripremom podloge na sljedeći način:
ČIŠĆENJE - Čišćenje podloge od nečistoća, ostataka agregata, morta ili trošne žbuke.
PROVJERA - Provjeriti ravnost zidne površine i ukoliko ima odstupanja većih od 1cm na 4m potrebno je nanijeti izravnavajući sloj morta ili odgovarajuće podloge uz odobrenje nadzornog inženjera.
PRIČVRSNICE - Pričvršćivanje ploča izvodi se lijepljenjem i mehaničkim pričvršćenjem na postojeće ožbukane, opečne i armiranobetonske zidove. Pričvrsnice moraju odgovarati kategoriji A za beton i B za punu opeku. Pričvrsnice moraju udovoljavati zahtjevima smjernica ETAG 004 ili jednakovrijedno. Pričvrsnice montirati 3 dana nakon lijepljenja izolacijskih ploča. Broj pričvrsnica i shema sidrenja prema statičkom proračunu specificiranog sustava na djelovanje vjetra. Montirati minimalno 6 i maksimalno 12 pričvrsnica po m2 plohe.
ŠPALETE - Oko prozora, vratiju i drugih otvora pravilno obraditi površine i sudare sa ravninom pročelja. Špalete izvesti sa tipskim elementima debljine 2 cm. Punoplošna izolacija mora pokriti čelo ploče špalete. Lijepe se sa građevinskim ljepilom i pričvrste sa pričvrsnicama 2 kom/m'.
U cijenu su uključeni svi potrebni profili za žbukanje i profili za pročelje, alu i/ili PVC kutnici (sa mrežicom), sokl profili, okapni profili na nadvojima otvora, ojačanja za rubove, otvore, uglove i sl. te dilatacijski profili i brtvljenje spojeva pročelja i vanjske stolarije i bravarije brtvom, te dilatacijski profile između pojedinih dilatacija konstrukcije zgrade.
SPOJ: Sudar termoizolacijskih slojeva vune i xps-a različitih debljina, izvesti u pravilnoj horizontalnoj reški, ispod linije postave vune položiti profil za podnožja i brtvenu traku ispod profila. Sve dijelove sustava u dodiru s tlom potrebno je obraditi vodootpornim slojem.
Konačna fasadna ploha mora biti u strukturi ujednačena, bez pukotina i neravnina. U cijenu uključiti nabavu svog materijala i izvedbu komplet svih navedenih slojeva, sokl-profile za zatvaranje donjeg ruba fasade, kutne profile za ojačanje uglova i obradu špaleta, te završni sloj.
U cijenu izrade ETICS ili jednakovrijednog sustava uključiti i statički proračun pričvrsnica na opterećenje vjetrom, te nosivosti pričvrsnice na predmetnoj podlozi. Duljinu pričvrsnica je potrebno odrediti tako da se osigura dubina sidrenja u osnovnu podlogu (ciglu, beton, blok-opeku, lagani ili porasti beton), deklarirana od proizvođača. U slučajevima kad nije moguće definirati nosivost pričvrsnice na predmetnoj podlozi (npr. prirodni kamen i sl.) ili je upitna nosivost podloge (npr. stara sipka puna opeka i sl.) potrebno je provesti ispitivanje nosivosti pričvrsnice na podlozi (tzv. "pull-off" test).
NAKNADNA UGRADNJA PROZORSKIH KLUPČICA obrađena je u drugoj stavci. Dijelove sustava i spojeve sustava s prozorom i prozorskom klupčicom potrebno je isplanirati i izvesti tako da se onemogući prodiranje oborina u ETICS ili jednakovrijedan sustav, podlogu ili prozor. Kod naknadne ugradnje prozorske klupčice potrebno je gornju stranu ETICS ili jednakovrijednog sustava zaštititi od vremenskih utjecaja armaturnim slojem, koji se dodatno izolira odgovarajućom polimer-cementnom hidroizolacijskom prema uputi proizvođača. Hidroizolacijsku masu podići i na bočne vertikalne strane u visini ≥6 cm. Podlogu za montiranje prozorske klupčice izvesti u padu ≥5° s horizontalnim prepustom ≥4 cm. Prozorske klupčice potrebno je lijepiti odgovarajućim ljepilom u trakama u smjeru pada klupčice, a spojeve klupčice s ETICS ili jednakovrijednim sustavom zabrtviti odgovarajućim UV-stabilnim brtvenim trakama ili kitevima, koje mogu podnijeti dilatacijske pomake.
Način obračuna: Obračun toplinske izolacije i žbuke (armirani polimer cementni mort, impregnacijski premaz i završna žbuka) je po m2 izvedene površine na sljedeći način: TI zidova pročelja Kod obračuna TI otvori se odbijaju u čitavoj površini. TI špaleta otvora Toplinska izolacija špaleta od mineralne (kamene) vune - (λ≤0,035 W/mK) debljine 2 cm obračunava se zasebno u m2. Žbuka zidova pročelja i špaleta otvora Obračun žbuke (armirani polimer cementni mort, impregnacijski premaz i završna žbuka) određen je prema građevinskoj normi i opisan je u nastavku:
Radovi završnog žbukanja (armirana polimer cementna žbuka, impregnacijski premaz i završna žbuka) zidova određeni su prema normativima i standardima u građevinarstvu, a obračunavaju se na sljedeći način: 1. Otvori veličine do 3,0 m2 ne odbijaju se, a njihove špalete se posebno ne obračunavaju. 2. Kod otvora veličine 3,0 do 5,0 m2 odbija se površina preko 3,0 m2, a špalete se posebno ne obračunavaju. 3. Kod otvora preko 5,0 m2 odbija se površina preko 3,0 m2, a špalete oko otvora se obračunavaju posebno po m. Ako su špalete veće od 20 cm, tada se višak preko 20 cm obračunava posebno po m2. Kod izmjere i obračuna izvedenih površina (zidovi, istake, stupovi, grede i sl.) neće se uzimati u obzir povećanja površine za složenost izvedbe, udaljenost, otežani vertikalni i horizontalni transport, ugradnju, te oblik i razvijenu površinu elementa koji se izolira/žbuka.
Sve što nije obuhvaćeno ovim opisima, izvesti prema Uputama/Tehničkim listovima proizvođača komponenti certificiranog sustava, sukladno nacionalnim, te smjernicama za izradu ETICS ili jednakovrijednog sustava Hrvatske udruge proizvođača toplinsko fasadnih sustava HUPFAS-a ili jednakovrijedno, komplet do pune gotovosti i funkcionalnosti stavke.
D1.1. | Izvedba fasadnog sustava svih vanjskih zidova sa sljedećim slojevima: - mort za lijepljenje i armiranje, nanos na min.40% površine, rubno-točkastom metodom. - toplinska izolacija iz izolacijskh ploča kamene mineralne vune koeficijenta prolaza topline (ʎ ≤ 0,035),gustoće ≥ 90 kg/m3, debljine d=10,0 cm. - 1. sloj (3-4mm) ljepila s staklenom armaturnom mrežicom minimalne čvrstoće 1900N/5cm, odnosno težine 160gr/m2 bez PVC-a - 2. sloj (1-2mm) ljepila (1+2 sloj min. 5 mm) - aktivni pred premaz - tankoslojna silikatna zaštitno-dekorativna žbuka do 2,0 mm - završna silikatna boja prema izboru investitora
D1.2. | Izvedba toplinske izolacije špaleta oko prozora, vratiju i drugih otvora sa sljedećim slojevima: - mort za lijepljenje i armiranje, nanos na min.40% površine, rubno-točkastom metodom. - toplinska izolacija iz tipskih špaletnih elemenata mineralne (kamene) vune d=2.0 cm - 1. sloj (3-4mm) ljepila s staklenom armaturnom mrežicom minimalne čvrstoće 1900N/5cm, odnosno težine 160gr/m2 bez PVC-a - 2. sloj (1-2mm) ljepila (1+2 sloj min. 5 mm) - aktivni pred premaz - tankoslojna silikatna zaštitno-dekorativna žbuka do 2,0 mm - završna silikatna boja prema izboru investitora
| - toplinska izolacija zidova - stavka D.1.1. (MV) d = 10 cm | m2 | 380 |  | 0
| - toplinska izolacija špaleta - stavka D.1.2. (MV) d = 2 cm, | m2 | 21 |  | 0
| - završno žbukanje (armirano polimer cementno ljepilo, impregnacijski premaz, završna silikatna dekorativno-zaštitna žbuka) | m2 | 409 |  | 0
| ZAVRŠNO - FASADERSKI RADOVI |  |  | UKUPNO: | 0
E. | IZOLATERSKI RADOVI
E1. | Izvedba sekundarnog pokrova kosih krovova (kišna brana).
Dobava i postavljanje visoko paropropusne vodonepropusne krovne folije paropropusnosti µ≤50, otpornost na kidanje ≥ 80 N. Obavezna primjena specijalnih traka za spajanje preklopa paropropusne vodonepropusne folije. U cijenu uključiti i ugradnju specijalnim trakama za spajanje preklopa po uputstvima proizvođača. Folija se ugrađuje na OSB ploče i preklapa se kontraletvama dimenzija 5/5 cm za izvedbu u sustavu ventiliranog krova.
Obračun po m2 razvijene površine krova
| - paropropusna, vodonepropusna folija | m2 | 340 |  | 0
E2. | Dobava i ugradnja zaštitne hidro i toplinske izolacije vanjskih prozorskih klupčica.
U stavku uključena dobava i ugradnja podložne ploče od XPS-a debljine 2 cm dimenzija prema širini klupčice.
Podložna hidroizolacija (ljepilo, staklena mrežica, HI premaz), te brtvljenje trajnoelastičnim PU kitom, brtvena traka, galvanizirane plosne čel. kuke, sve uključeno u stavku.
Hidroizolacijsku masu podići i na bočne vertikalne strane u visini ≥6 cm. Podlogu za montiranje prozorske klupčice izvesti u padu ≥5° s horizontalnim prepustom ≥3 cm.
U cijenu uključiti sav ostali pomoćni, spojni i pričvrsni materijal, te sva potrebna podešavanja i prilagođavanja. Sve točne mjere uzimati na licu mjesta.
Sve izvesti po odobrenim detaljima i dogovoru s projektantom.
Obračun po m1 hidroizolacije i m2 toplinske izolacije.
| HI r.š. = do 40 cm | m | 23 |  | 0
| XPS d = 2 cm | m2 | 6 |  | 0
| IZOLATERSKI RADOVI |  |  | UKUPNO: | 0
F. | SANACIJA KAPILARNE VLAGE I PRIPADAJUČI RADOVI
F1. | Rezanje i rušenje postojeće asfaltne konstrukcije u širini od cca.30 cm na mjestu sanacije zidova podnožja uz zgradu, te naknadna sanacija asfaltne konstrukcije novim asfaltom. Odvoz na deponiju u cijeni stavke. Plaćanja svih taksi i naknada za zbrinjavanje otpada u cijeni stavke.
| rušenje postojeće asfaltne konstrukcije, te ugradnja novog asfalta prema postojećem stanu | m2 | 9 |  | 0
F2. | SANACIJA ZIDOVA PODNOŽJA
Sanaciju zidova podnožja izvesti prema sljedećem ili jednakovrijednom načinu saniranja ovisno o odabranom tipu sustava koji mora biti detaljno prikazan elaboratom. Predviđeno je da se postojeći sokl-podnožje koje je ožbukano, demontira, te ožbuka sustavom sanacijske žbuke zbog prekida kapilarne vlage.
- Demontaža postojeće obloge sokla - podnožja zgrade, kao i nenosivih slojeva. Sokl - podnožje zgrade je za 7 cm isturen od vanjskog ožbukanog nosivog zida, procijenjeno da se radi o oblozi od kamena ili pune opeke koja je naknadno ožbukana sa cementnom žbukom. Demontirati štemanjem sa zbrinjavanjem šute.
- Nenosive i labave dijelove stare žbuke sa zidova potrebno je u potpunosti obiti. Površinu suho očistiti (otprašiti) i ostaviti da se osuši. Labave dijelove, nečistoću, prašinu, bitumen i sl. odstraniti. Zamijeniti oštećene opeke ili kamen.
- Površine napadnute plijesnima i solima prethodno tretirati uništavačem algi i plijesni, te potom očetkati. Za odstranjivanje algi i gljivica te učvršćivanje starih mineralnih podloga, koristimo gotovu biocidnu otopinu za saniranje fasada i drugih površina napadnutih algama, lišajevima, gljivicama i plijesni tipa pH vrijednosti oko 6.
- Na kompletnom pročelju potrebno je pregledati fuge u ziđu te po potrebi ih izdubiti te ih zapuniti. Fuge zidova ispunjavamo hidraulično-vapnenim mortom za fuge. Mort pripremiti u odgovarajućoj konzistenciji, tako da se fuga dobro zapuni bez ostataka šupljina, a da mort ne curi ili kapa na površinu opeke. Granulacija 0-4 mm, suha nasipna gustoća oko 1900 kg/m³, tlačna čvrstoća ≥ 8 N/mm², paropropusnost (μ) oko 20, pH-vrijednost oko 12.
- Na kompletnom podnožju potrebno je pregledati ziđe te po potrebi napraviti dozidavanje zidova. Dozidavanje napraviti vapnenim mortom za popunjavanje i zidanje na bazi NHL-a. Granulacija 0-6 mm, suha nasipna gustoća oko 1800 kg/m³, tlačna čvrstoća ≥ 3N/mm² , paropropusnost (μ) oko 20, PH-vrijednost oko 12.
- Osigurati ujednačenost podloge i bolju prionjivost novih slojeva na postojeću podlogu. Ujednačenost osiguravamo mineralnim, univerzalnim ekološkim transparentnim predpremazom koji zbog svoje prirodne alkalnosti ima algicidna i fungicidna svojstva. Odgovarajuće pripremiti, PH-vrijednost oko 11,5. Tako obrađena podloga je spremna za daljnju obradu.
- Ispod terena što dublje je moguće i do visine min. 20 cm iznad terena nanijeti hidroizolacijsku žbuku, koja sprječava ulazak vode direktno u zid iz okoline. Mineralna izolacijska žbuka na osnovi tras-cementa za vertikalnu izolaciju protiv vode bez tlaka i vode pod tlakom do 1,5 bara, tlačne čvrstoće 4 N/mm², nanijeti u debljini 1,5 cm ispod terena uz zid objekta. pH vrijednost oko 20.
- Za poboljšanje prijanjanja/vezanja i reguliranje upojnosti podloge, potrebno je nanijeti vapneni špric na osnovi prirodnog hidrauličnog vapna (NHL5 prema EN 459-1), s prekrivanjem površine od 100 %, tlačne čvrstoće oko 6 N/mm², E-modula oko 5.000 N/mm², paropropusnosti 12-15, prionjivosti > 0,08 N/mm², čvrstoće pri savijanju ≤ 2 N/mm². Vrijeme sušenja min. 1 dan.
- Kao paropropusnu vapnenu žbuku koristiti hidraulično-vapnenu žbuku za podnožja u debljinama nanosa od po 2 cm u jednom nanosu. Vrijeme sušenja 1 dan. Nanosimo paropropusnu vapnenu žbuku na bazi NHL5 (prema EN 459-1) u debljinama nanosa od po 2 cm u jednom nanosu, tlačne čvrstoće oko 4,5 N/mm², E-modula oko 4.000 N/mm², paropropusnosti oko 11, prionjivosti > 0,08 N/mm², čvrstoće pri savijanju ≤ 2 N/mm². Vrijeme sušenja 1 dan.
- Nakon sušenja nanosimo strukturnu završnu žbuku za fasade u području podnožja. Strukturiranje zaribane žbuke, odnosno željena struktura postiže se odgovarajućim alatom za zaribavanje (stiroporni/plastični gleter). Koristimo strukturnu završnu žbuku za saniranje kod zidova opterećenih vlagom i solima (npr. kod opterećenja nitratima, kloridima, sulfatima), visoke paropropusnisti oko 11 i pH vrijednosti 13, tlačne čvrstoće 2 N/mm², E-modula oko 5.000 N/mm². Zahvaljujući finom bijelom zrnu može se strukturirati na više načina. Potrebno je obratiti pozornost na pravovremeno strukturiranje. Debljina sloja tankoslojne završne žbuke jest u maksimalnoj veličini zrna.
- Fasadu prebojavamo visokopokrivnom, paropropusnom, vodoodbojnom i na vremenske utjecaje otpornom bojom. Visokopokrivna, paropropusna, vodoodbojna i na vremenske utjecaje otporna sol-silikatna boja. Na bazi kalijevog vodenog stakla i silicija. Za premazivanje vezanih suhih žbuka na bazi vapna i cementa kao i betona, starih silikatnih podloga kao i organskih podloga. Bijela i tonirana u silikatnim tonovima gustoće ca. 1,5kg/L, DN-vrijednosti 0,05 m, pH-vrijednosti 11,4 te vodoupojnosti > 1 kg/m²24h(sec.ETAG004).
| Obračun po m2 sanirane površine. | m2 | 50 |  | 0
F3. | SANACIJA UNUTARNJIH ZIDOVA
Sanaciju unutarnjih zidova izvesti prema sljedećem ili jednakovrijednom načinu saniranja ovisno o odabranom tipu sustava koji mora biti detaljno prikazan elaboratom. Predviđeno je da se postojeća žbuka demontira, te zidovi ožbukaju sustavom sanacijske žbuke zbog prekida kapilarne vlage.
- Demontaža postojeće obloge zida i stropa podruma i prizemlja koji je u lošem stanju, a radi se o ožbukanoj punoj opeci. Sa zidova potrebno je u potpunosti obiti nenosive i labave dijelove stare žbuke, kao i cigle koja nema prionjivosti, a otpadnu šutu zbrinuti.
- Nenosive i labave dijelove stare žbuke sa zidova potrebno je u potpunosti obiti. Površinu suho očistiti (otprašiti) i ostaviti da se osuši. Labave dijelove, nečistoću, prašinu, bitumen i sl. odstraniti. Zamijeniti oštećene opeke ili kamen.
- Osigurati ujednačenost podloge i bolju prionjivost novih slojeva na postojeću podlogu. Ujednačenost osiguravamo mineralnim, univerzalnim ekološkim transparentnim predpremazom koji zbog svoje prirodne alkalnosti ima algicidna i fungicidna svojstva, odgovarajuće pripremiti. Gustoća 1,1 kg/L, PH-vrijednost 11,5.
- Za izravnavanje i zapunjavanje većih neravnina i oštećenja na različitim vrstama podloga nanosi se mikroarmirana žbuka za renoviranje i izravnavanje. Debljina nanosa od 3-30 mm. Za izravnavanje i zapunjavanje većih neravnina i oštećenja na različitim vrstama podloga nanosi se mikroarmirana žbuka za renoviranje i izravnavanje, paropropusnosti µ=15-20, tlačne čvrstoće oko 3 N/mm², čvrstoće na savijanje >1 N/mm², E-modula 3.500 N/mm², prionjivosti 0,2 N/mm², udjela vapna > 95%.
- Predšpric i vezivni most na mineralnim, upojnim podlogama poput starog ili novog ziđa od opeke. Vapneni špric i vezivni most za ekološke žbuke poput vapnenih i glinenih žbuka. Prije izravnavanja površine, nanosimo vapneni špric, paropropusnosti µ=12-15, tlačne čvrstoće oko 3 N/mm², čvrstoće na savijanje >1 N/mm², E-modula 3.500 N/mm², prionjivosti 0,2 N/mm², udjela vapna > 95% vapneni špric u debljini nanosa od najmanje 3 mm, preko cijele površine. Vrijeme sušenja ovog sloja je minimalno 3 dana.
- Podložna žbuka za unutrašnje zidove i stropove na svim normalnim žbukanim podlogama. Nakon nanošenja šprica, nanosimo ekološku, građevinsko-biološku, unutarnja vapnena podložnu žbuku, bez udjela cementa, izrazito visoke paropropusnosti 8-12 i pH-vrijednosti 13, tlačne čvrstoće oko 1,5 N/mm², čvrstoće na savijanje 1 N/mm², E-modula 2.500 N/mm², u minimalnoj debljini od 20 mm. Vrijeme sušenja ovog sloja je minimalno 7 dana. Podložna žbuka se nanosi ručno ili strojno nakon 3 dana stajanja od prethodno ugrađenog vapnenog šprica. Obratiti pozornost na ispravnu namještenost mlaza za špricanje.
- Odstraniti površinski film kako bi omogućili dobro prianjanje završnog sloja žbuke. Nakon vremena vezivanja od oko 12 sati, podlogu ostrugati pomoću rešetkastog strugača radi postizanja ravne hrapave površine.
- Ekološka, građevinsko-biološka unutarnja završna žbuka. Nakon vezivanja od najmanje 7 dana nanosimo finu završnu ekološku, građevinsko-biološku, unutarnju vapnenu žbuku, bez udjela cementa, izrazito visoke paropropusnosti 8-12 i pH-vrijednosti 13, tlačne čvrstoće oko 1,5 N/mm², čvrstoće na savijanje 1 N/mm², E-modula 2.500 N/mm². Žbuku nanosimo u 2 sloja. Prvi sloj žbuke služi kao upijajući i izravnavajući sloj, dok drugi sloj nanesen ''svježe u svježe'' služi za strukturiranje, u minimalnoj debljini od 20 mm. Podloga uvijek mora biti mat vlažna.
- Visokokvalitetni, ekološki vapneni premaz sa širokim područjem primjene na unutarnjim i vanjskim podlogama. Kao paropropusni premaz i za učvršćivanje i pripremu starih podloga. Posebno prikladan za premazivanje ekoloških podloga kao što su vapnene žbuke zbog visoke pH-vrijednost od 12, služi za gotovo potpuno spriječavanje pojave plijesni i bakterija na tretiranim površinama. Karakteriziran viskom papropropusnoti od 10-12, gustoće ca. 1,5kg/L, VOC-kod 30 g/L. Nanijeti do zasićenja, ravnomjerno i potpuno pokrivajući površinu uz pomoć odgovarajuće četke, kista ili valjka, u idealnom slučaju s četkom od prirodne dlake.
| Obračun po m2 sanirane površine. | m2 | 90 |  | 0
F4. | SANACIJA UNUTARNJIH ZIDOVA PODRUMA - PREKID KAPILARNE VLAGE
Sanaciju unutarnjih zidova podruma debljine cca. 45 cm od pune neožbukane opeke izvesti prema sljedećem ili jednakovrijednom načinu saniranja ovisno o odabranom tipu sustava koji mora biti detaljno prikazan elaboratom.
Horizontalno strojno rezanje zidova za izvedbu hidroizolacije, radi prekida kapilarne vlage, na način da se čitav zid kampadno prereže. U prerezani dio se umeće polimercementna hidroizolacija, te se ubrizgava brzovezajuća bubreća cementna smjesa, radi statičkog ukrućenja. Uključeno čišćenje i priprema podloge.
| Obračun po m sanirane površine. | m | 25 |  | 0
| SANACIJA KAPILARNE VLAGE I PRIPADAJUČI RADOVI |  |  | UKUPNO: | 0
G. | KERAMIČARSKI RADOVI
G1. | Dobava, postava te ugradnja podnih keramičkih pločica na vanjskim stepenicama. U cijenu stavke uključiti i pripremu podloge, fugiranje i lijepilo.
U cijenu uključiti dobavu, prijevoz i ugradnju svih materijala, sva rezanja i postave materijala sa svim predradnjama, spojnim i veznim materijalima. Keramičke pločice minimalno u razredu protukliznosti R11, minimalno 1. klase, otpore na atmosferilije, u tonu i dimenzijama po izboru investitora. Komplet do pune gotovosti i funkcionalnosti stavke. Obračun po m2 položenih pločica.
| - stepenice | m2 | 5 |  | 0
| KERAMIČARSKI RADOVI |  |  | UKUPNO: | 0
H. | TESARSKI RADOVI
H1. | Zamjena dijela postojeće drvene konstrukcije dvostrešnog krovišta prema dimenzijama i načinu veza postojećeg stanja.
Rogovi su na osnom razmaku 95-100 cm dimenzija cca 12x14 cm, oslonjeni na podrožnice.
Presjeci i raspored građe određeni su postojećim stanjem.
Sve se izvodi od zdrave građe četinara II klase, s potrebnim materijalom za pričvršćenje.
U cijenu uključiti nabavu, dobavu i ugradnju nove drvene građe te pažljivu demontažu, utovar i odvoz na deponiju postojeće drvene građe s plaćanjem svih taksa i naknada.
Cijena uključuje i premaz građe zaštitnim sredstvom protiv truljenja i crvotočina.
Količina drvne građe je procijenjena. Točna količina utvrditi će se nakon demontaže postojeće krovne konstrkcije u dogovoru s nadzornim inženjerom, što se potvrđuje upisom u građevinski dnevnik.
| Obračun po m3 zamijenjene drvene građe | m3 | 3 |  | 0
H2. | Farbanje streha - zaštita postojeće drvene građe na strehama. Zaštitu izvesti sredstvom protiv truljenja i crvotočina u minimalno dva sloja uz prethodno čišćenje.
U stavci je obuhvaćen sav potreban materijal i rad do potpune gotovosti i funkcionalnosti.
| Obračun po m2 razvijene površine. | m2 | 64 |  | 0
H3. | Dobava i montaža nove oplate višestrešnog krovišta. Oplata od OSB ploča d=15mm pribijanjem na rogove sa uključenim potrebnim poravnanjem i svim pričvršćenjem za nosivu konstrukciju krovišta u cijeni stavke. Poravnanje vršiti bočno pribijanjem na rogove impregnirane daščane oplate debljine 2,5 cm. na potrebnim mjestima.
U stavci je obuhvaćen sav potreban materijal i rad do potpune gotovosti i funkcionalnosti.
Obračun po m2 razvijene površine.
| - daščana oplata OSB d=15mm | m2 | 340 |  | 0
H4. | Dobava i ugradnja novih letvi i kontraletvi za podkonstrukciju krovnog pokrova od lima. Neblanjane letve od četinjače II. kategorije; dim. 4x6cm, obrađene fungicidnim/ insekticidnim premazom i s potrebnim materijalom za pričvršćenje na rogove krovne konstrukcije. Letvanje se vrši prema specifikacijama odabranog proizvođača krovnog pokrova.
Izvedba nakon skidanja postojećeg pokrova i pregleda postojeće konstrukcije od strane nadzornog inženjera.
| Obračun po m2 krovne plohe. | m2 | 340 |  | 0
| TESARSKI RADOVI |  |  | UKUPNO: | 0
I. | KROVOPOKRIVAČKI RADOVI
I1. | Dobava i montaža profiliranog, limenog pokrova (imitacija crijepa) na dvostrešni krov zgrade. Limovi se postavljaju na kosi krov na adekvatnu podkonstrukciju od drvenih letvi (posebno obračunato). Vruče cinčani bojani lim debljine min. 0,60 mm u boji po izboru projektanta i investitora prema standardnoj osnovnoj paleti boja, lim min. 200g/m2 nanosa cinka, UV otporna boja od min. PE 25 mikrona. Lim se pričvršćuje odgovarajućim vijcima u boji pokrova sa odgovarajućim gumenim podloškama. U cijenu uključiti i postavljanje tipskih limenih pocinčanih snjegobrana u boji pokrova, kao i sve opšave i završetke, na uvalama, grebenima, sljemenu a sve prema pravilima struke. Krovište je dvostrešno sa sljemenom, i zabatnim veterlajsnama ukupne dužine od 70 m.
Izvesti sve prema pravilima struke i uputi proizvođača proizvoda, komplet sa svim opšavima, završecima i fazonskim komadima - sav potreban materijal i rad do pune gotovosti i funkcije.
| - Obračun po m2 kose projekcije krovišta. | m2 | 340 |  | 0
I2. | Dobava, izrada i ugradnja trapeznog lima na strehe dvostrešnog krova. Širine strehe cca 100 cm koje se oblažu i zatvaraju sa limom kao trapezna streha. Na krajevima strehe kod žljeba, te kod spoja strehe i zidova na novoizvedeni etics sustav predvidjeti podkonstrukciju iz drvenih štafli. Trapezni lim izvesti iz čeličnog pocinčanog plastificiranog lima debljine minimalno d=0,60 mm u boji pokrova - standardna paleta boja, prilagođeno tipu odabranog limenog pokrova.
Sve izvesti po odobrenim detaljima i dogovoru s projektantom i nadzornim inženjerom.
U cijenu uključiti sav ostali pomoćni, spojni i pričvrsni materijal, te sva potrebna podešavanja i prilagođavanja. Sve točne mjere uzimati na licu mjesta. Obračun po m¹ obložene strehe.
| - trapezno obložena streha | m | 42 |  | 0
I3. | Dobava i montaža tipskih mrežica i češljeva za zaštitu od ptica i glodavaca.
Stavka uključuje sav potreban spojni i pričvrsni materijal komplet do pune funkcionalnosti i gotovosti.
| Obračun po m ugrađene mrežice i češlja | m | 42 |  | 0
| KROVOPOKRIVAČKI RADOVI |  |  | UKUPNO: | 0
J. | SOBOSLIKARSKO-LIČILAČKI RADOVI
J1. | Popravak boje - ličenje unutarnjih ožbukanih zidova, špaleta.
Popravak boje i ličenje izvesti poludisperzivnom bojom za žbukane podloge u minimalno 2 sloja, u tonu prema postojećem stanju.
Priprema postojećih i novo ožbukanih površina zidova, stropova, špaleta, greda i parapeta za bojanje i ličenje. Priprema se sastoji od impregnacije, kitanja i zatvaranja pojedinačnih rupa, gletanja u dva sloja s bandažiranjem svih pukotina i spojeva raznih materijala, brušenja i otprašivanja. Pripremljena površina mora biti glatka i ravna, bez neravnina.
| Obračun po m2 obrađene i obojane površine | m2 | 50 |  | 0
| SOBOSLIKARSKO-LIČILAČKI RADOVI |  |  | UKUPNO: | 0
K. | LIMARSKO - BRAVARSKI RADOVI
K1. | Dobava, izrada i ugradnja nove vanjske limene, pocinčane i plastificirane prozorske klupčice, debljine d=1,00 mm i razvijene širine cca 35 cm.
Lim završava okapnicom odmaknutom od gotove fasade 3 cm. Lim je završno obrađen plastificiranjem, u boji prema uzorku koji mora odobriti investitor prije ugradnje.
Prozorske klupčice lijepiti odgovarajućim ljepilom u trakama u smjeru pada klupčice, a spojeve klupčice s ETICS sustavom zabrtviti odgovarajućim UV-stabilnim brtvenim trakama ili kitevima, koje mogu podnijeti dilatacijske pomake.
U cijenu uključiti sav ostali pomoćni, spojni i pričvrsni materijal, te sva potrebna podešavanja i prilagođavanja. Sve točne mjere uzimati na licu mjesta.
Sve izvesti po odobrenim detaljima i dogovoru s projektantom i nadzornim inženjerom.
Obračun po m1 vanjska klupčice.
| lim r.š. = 40 cm | m | 22 |  | 0
K2. | Dobava, izrada i ugradnja vertikalnih cijevi za odvod krovne vode Ф 120 mm iz pocinčanog plastificiranog lima u boji debljine d=0,60 mm na novoizvedenu ETICS fasadu.
U cijenu stavke uračunati izradu spoja vertikalnih oluka i horizontalnih polukružnih žljebova, sa svim potrebnim spojnim, pričvrsnim i brtvenim materijalom. Boja prema standardnoj paleti boja, prema uzorku koji mora odobriti investitor prije ugradnje.
Sve izvesti po odobrenim detaljima i dogovoru s projektantom i nadzornim inženjerom.
| Obračun po m' vertikalnih cijevi. | m | 32 |  | 0
K3. | Dobava, izrada i ugradnja visećeg polukružnog žlijeba razvijene širine oko 90 cm, izvedenih iz pocinčanog plastificiranog lima u boji debljine d=0,60 mm, s potrebnim držačima iz pocinčanog plosnog željeza, te svim spojnim i pričvrsnim materijalom.
Uključena izvedba spoja s odvodnim vertikalnim cijevima.
Sve izvesti po odobrenim detaljima i dogovoru s projektantom i nadzornim inženjerom.
| Obračun po m' žljeba. | m | 42 |  | 0
| LIMARSKO - BRAVARSKI RADOVI |  |  | UKUPNO: | 0
REKAPITULACIJA G.O. RADOVI
A. | PRIPREMNI RADOVI, DEMONTAŽE, RUŠENJA I UKLANJANJA |  |  |  | 0
B. | ZEMLJANI RADOVI |  |  |  | 0
C. | ZIDARSKI RADOVI |  |  |  | 0
D. | ZAVRŠNO-FASADERSKI RADOVI |  |  |  | 0
E. | IZOLATERSKI RADOVI |  |  |  | 0
F. | SANACIJA KAPILARNE VLAGE I PRIPADAJUČI RADOVI |  |  |  | 0
G. | KERAMIČARSKI RADOVI |  |  |  | 0
H. | TESARSKI RADOVI |  |  |  | 0
I. | KROVOPOKRIVAČKI RADOVI |  |  |  | 0
J. | SOBOSLIKARSKO-LIČILAČKI RADOVI |  |  |  | 0
K. | LIMARSKO - BRAVARSKI RADOVI |  |  |  | 0
| UKUPNO (bez PDV-a): |  |  |  | 0
| PDV 25%: |  |  |  | 0
| SVEUKUPNO (sa PDV-om): |  |  |  | 0