## Troškovnik
Modernizacija nerazvrstanih cesta na području općine Maruševec - PONUDBENI TROŠKOVNIK
Šifra | Opis | Količina | JM | Jed. cijena kn | Iznos
1. | CESTA U SELNIKU, HOŠIMIN-MAKOVEC 305x3 m
I | PRIPREMNI RADOVI
1. | Osiguranje radilišta i radova prometnim znakovima i oznakama, samostojećim rampama i svjetlosnim signalima koji su vidljivi danju i noću. | 1 | komplet |  | 0
| Ukupno- PRIPREMNI RADOVI |  |  |  | 0
II | ZEMLJANI RADOVI - DONJI POSTROJ
1. | Planiranje i porezivanje postojeće ceste grejderom. | 1220 | m2 |  | 0
2. | Iskop humusa debljine 20-30 cm do zdravog temeljnog tla.
Široki iskop tla “C" kategorije i postojećeg terena za novu konstrukciju na mjestima kolnih ulaza i na mjestima spojeva s postojećom asfaltnom konstrukcijom. Izvođač je dužan dati jedinstvenu cijenu za iskop materijala na osnovu vlastite procjene kategorije materijala uvidom na terenu.
Iskopani materijal (humus i zdrava zemlja) se djelomično deponira sa strane za odvoz na deponiju koju određuje Investitor.
U cijenu uključen sav rad kao i potrebna sredstva za izradu iskopa.
Uključen i ručni iskop kod eventualnih instalacija.
Obračun po m3 iskopanog tla u sraslom stanju.
| HRN U.E1.010 | 50 | m3 |  | 0
3. | Prijevoz iskopanog tla. Utovar i odvoz na mjesnu deponiju na udaljenosti do 5 km. Obračun po m3 odvezenog i zbrinutog materijala u sraslom stanju. | 50 | m3 |  | 0
4. | Planiranje i profiliranje posteljice na potrebnu ravnost i nagibe (min 4%).Mehanička stabilizacija posteljice (CBR min 5-8%).
HRN U.E1.010
| HRN U.E8.010 | 1220 | m2 |  | 0
5. | Izrada bankina od drobljenog kamena 0/8, širine 0,5 m, u sloju od 10 cm, u zbijenom stanju Ms ³ 40 MN/m² (O.T.U. I. 2.16.1.).
Nasipavanje smije započeti tek kada nadzorni inženjer preuzme podlogu bankine.
| U ovaj rad su uključeni sav potreban materijal, prijevoz i rad potreban za izradu bankina. | 610 | m' |  | 0
| Ukupno - ZEMLJANI RADOVI - DONJI POSTROJ |  |  |  | 0
III | GORNJI POSTROJ
1. | Dobava šljunčanog ili tucaničkog materijala 0/63 mm kvalitetnog sastava HRN U.B1.018, te ugradba za donji nosivi sloj (tampon) u debljini 15 cm.
Potrebna zbijenost Me min=60 MN/m2.
HRN U.B1.046
HRN U.E9.020
HRN U.E9.022
| Obračun po m3 izvedenog tampona. | 215 | m3 |  | 0
2. | Čišćenje asfaltne konstrukcije, te štrcanje bitumenskom emulzijom na mjestima spojeva i presvlačenja asfaltbetonom (0,30 kg/m2). Uključuje i čišćenje i štrcanje postojećih betonskih i asfaltnih površina u svrhu novog asfaltiranja.
| HRN U.M3.020 | 5 | m2 |  | 0
3. | Izrada, dobava i ugradba asfaltbetona od drobljene kamene sitneži BNS 0/16 za nosivohabajući sloj asfalta u debljini 6 cm, u uvaljanom stanju.
HRN U.E4.014
| BNS 0/16 d = 6 cm | 960 | m2 |  | 0
| Ukupno - GORNJI POSTROJ |  |  |  | 0
Ukupno za CESTA U SELNIKU, HOŠIMIN-MAKOVEC 305x3 m |  |  |  |  | 0
2. | CESTA U BIKOVCU, NC 2-075 80x3 m
I | PRIPREMNI RADOVI
1. | Osiguranje radilišta i radova prometnim znakovima i oznakama, samostojećim rampama i svjetlosnim signalima koji su vidljivi danju i noću. | 1 | komplet |  | 0
| Ukupno - PRIPREMNI RADOVI |  |  |  | 0
II | ZEMLJANI RADOVI - DONJI POSTROJ
1. | Planiranje i porezivanje postojeće ceste grejderom. | 320 | m2 |  | 0
2. | Iskop humusa debljine 20-30 cm do zdravog temeljnog tla.
Široki iskop tla “C" kategorije i postojećeg terena za novu konstrukciju na mjestima kolnih ulaza i na mjestima spojeva s postojećom asfaltnom konstrukcijom. Izvođač je dužan dati jedinstvenu cijenu za iskop materijala na osnovu vlastite procjene kategorije materijala uvidom na terenu.
Iskopani materijal (humus i zdrava zemlja) se djelomično deponira sa strane za odvoz na deponiju koju određuje Investitor.
U cijenu uključen sav rad kao i potrebna sredstva za izradu iskopa.
Uključen i ručni iskop kod eventualnih instalacija.
Obračun po m3 iskopanog tla u sraslom stanju.
| HRN U.E1.010 | 50 | m3 |  | 0
3. | Prijevoz iskopanog tla. Utovar i odvoz na mjesnu deponiju na udaljenosti do 5 km. Obračun po m3 odvezenog i zbrinutog materijala u sraslom stanju. | 50 | m3 |  | 0
4. | Planiranje i profiliranje posteljice na potrebnu ravnost i nagibe (min 4%).Mehanička stabilizacija posteljice (CBR min 5-8%).
HRN U.E1.010
| HRN U.E8.010 | 320 | m2 |  | 0
5. | Izrada bankina od drobljenog kamena 0/8, širine 0,5 m, u sloju od 10 cm, u zbijenom stanju Ms ³ 40 MN/m² (O.T.U. I. 2.16.1.).
Nasipavanje smije započeti tek kada nadzorni inženjer preuzme podlogu bankine.
| U ovaj rad su uključeni sav potreban materijal, prijevoz i rad potreban za izradu bankina. | 160 | m' |  | 0
| Ukupno - ZEMLJANI RADOVI - DONJI POSTROJ |  |  |  | 0
III | GORNJI POSTROJ
1. | Dobava šljunčanog ili tucaničkog materijala 0/63 mm kvalitetnog sastava HRN U.B1.018, te ugradba za donji nosivi sloj (tampon) u debljini 15 cm.
Potrebna zbijenost Me min=60 MN/m2.
HRN U.B1.046
HRN U.E9.020
HRN U.E9.022
| Obračun po m3 izvedenog tampona. | 80 | m3 |  | 0
2. | Čišćenje asfaltne konstrukcije, te štrcanje bitumenskom emulzijom na mjestima spojeva i presvlačenja asfaltbetonom (0,30 kg/m2). Uključuje i čišćenje i štrcanje postojećih betonskih i asfaltnih površina u svrhu novog asfaltiranja.
| HRN U.M3.020 | 5 | m2 |  | 0
3. | Izrada, dobava i ugradba asfaltbetona od drobljene kamene sitneži BNS 0/16 za nosivohabajući sloj asfalta u debljini 6 cm, u uvaljanom stanju.
HRN U.E4.014
| BNS 0/16 d = 6 cm | 265 | m2 |  | 0
| Ukupno - GORNJI POSTROJ |  |  |  | 0
Ukupno za CESTA U BIKOVCU, NC 2-075 80x3 m |  |  |  |  | 0
3. | CESTA U JURKETINCU, ODVOJAK KLEN 100x3 m
I | PRIPREMNI RADOVI
1. | Osiguranje radilišta i radova prometnim znakovima i oznakama, samostojećim rampama i svjetlosnim signalima koji su vidljivi danju i noću. | 1 | komplet |  | 0
| Ukupno- PRIPREMNI RADOVI |  |  |  | 0
II | ZEMLJANI RADOVI - DONJI POSTROJ
1. | Planiranje i porezivanje postojeće ceste grejderom. | 400 | m2 |  | 0
2. | Izrada bankina od drobljenog kamena 0/8, širine 0,5 m, u sloju od 10 cm, u zbijenom stanju Ms ³ 40 MN/m² (O.T.U. I. 2.16.1.).
Nasipavanje smije započeti tek kada nadzorni inženjer preuzme podlogu bankine.
| U ovaj rad su uključeni sav potreban materijal, prijevoz i rad potreban za izradu bankina. | 200 | m' |  | 0
| Ukupno - ZEMLJANI RADOVI - DONJI POSTROJ |  |  |  | 0
III | GORNJI POSTROJ
1. | Dobava šljunčanog ili tucaničkog materijala 0/63 mm kvalitetnog sastava HRN U.B1.018, te ugradba za donji nosivi sloj (tampon) u debljini 15 cm.
Potrebna zbijenost Me min=60 MN/m2.
HRN U.B1.046
HRN U.E9.020
HRN U.E9.022
| Obračun po m3 izvedenog tampona. | 65 | m3 |  | 0
2. | Čišćenje asfaltne konstrukcije, te štrcanje bitumenskom emulzijom na mjestima spojeva i presvlačenja asfaltbetonom (0,30 kg/m2). Uključuje i čišćenje i štrcanje postojećih betonskih i asfaltnih površina u svrhu novog asfaltiranja.
| HRN U.M3.020 | 5 | m2 |  | 0
3. | Izrada, dobava i ugradba asfaltbetona od drobljene kamene sitneži BNS 0/16 za nosivohabajući sloj asfalta u debljini 6 cm, u uvaljanom stanju.
HRN U.E4.014
| BNS 0/16 d = 6 cm | 320 | m2 |  | 0
| Ukupno - GORNJI POSTROJ |  |  |  | 0
Ukupno za CESTA U JURKETINCU, ODVOJAK KLEN 100x3 m |  |  |  |  | 0
4. | CESTA U JURKETINCU, ODVOJAK STARA ŠKOLA 54x3 m
I | PRIPREMNI RADOVI
1. | Osiguranje radilišta i radova prometnim znakovima i oznakama, samostojećim rampama i svjetlosnim signalima koji su vidljivi danju i noću. | 1 | komplet |  | 0
| Ukupno- PRIPREMNI RADOVI |  |  |  | 0
II | ZEMLJANI RADOVI - DONJI POSTROJ
1. | Planiranje i porezivanje postojeće ceste grejderom. | 162 | m2 |  | 0
2. | Izrada bankina od drobljenog kamena 0/8, širine 0,5 m, u sloju od 10 cm, u zbijenom stanju Ms ³ 40 MN/m² (O.T.U. I. 2.16.1.).
Nasipavanje smije započeti tek kada nadzorni inženjer preuzme podlogu bankine.
| U ovaj rad su uključeni sav potreban materijal, prijevoz i rad potreban za izradu bankina. | 110 | m' |  | 0
| Ukupno - ZEMLJANI RADOVI - DONJI POSTROJ |  |  |  | 0
III | GORNJI POSTROJ
1. | Dobava šljunčanog ili tucaničkog materijala 0/63 mm kvalitetnog sastava HRN U.B1.018, te ugradba za donji nosivi sloj (tampon) u debljini 15 cm.
Potrebna zbijenost Me min=60 MN/m2.
HRN U.B1.046
HRN U.E9.020
HRN U.E9.022
| Obračun po m3 izvedenog tampona. | 35 | m3 |  | 0
2. | Čišćenje asfaltne konstrukcije, te štrcanje bitumenskom emulzijom na mjestima spojeva i presvlačenja asfaltbetonom (0,30 kg/m2). Uključuje i čišćenje i štrcanje postojećih betonskih i asfaltnih površina u svrhu novog asfaltiranja.
| HRN U.M3.020 | 5 | m2 |  | 0
3. | Izrada, dobava i ugradba asfaltbetona od drobljene kamene sitneži BNS 0/16 za nosivohabajući sloj asfalta u debljini 6 cm, u uvaljanom stanju.
HRN U.E4.014
| BNS 0/16 d = 6 cm | 170 | m2 |  | 0
| Ukupno - GORNJI POSTROJ |  |  |  | 0
Ukupno za CESTA U JURKETINCU, ODVOJAK STARA ŠKOLA 54x3 m |  |  |  |  | 0
5. | CESTA U KOŠKOVCU 194x3 m
I | PRIPREMNI RADOVI
1. | Osiguranje radilišta i radova prometnim znakovima i oznakama, samostojećim rampama i svjetlosnim signalima koji su vidljivi danju i noću. | 1 | komplet |  | 0
| Ukupno- PRIPREMNI RADOVI |  |  |  | 0
II | ZEMLJANI RADOVI - DONJI POSTROJ
1. | Planiranje i porezivanje postojeće ceste grejderom. | 776 | m2 |  | 0
2. | Iskop humusa debljine 20-30 cm do zdravog temeljnog tla.
Široki iskop tla “C" kategorije i postojećeg terena za novu konstrukciju na mjestima kolnih ulaza i na mjestima spojeva s postojećom asfaltnom konstrukcijom. Izvođač je dužan dati jedinstvenu cijenu za iskop materijala na osnovu vlastite procjene kategorije materijala uvidom na terenu.
Iskopani materijal (humus i zdrava zemlja) se djelomično deponira sa strane za odvoz na deponiju koju određuje Investitor.
U cijenu uključen sav rad kao i potrebna sredstva za izradu iskopa.
Uključen i ručni iskop kod eventualnih instalacija.
Obračun po m3 iskopanog tla u sraslom stanju.
| HRN U.E1.010 | 20 | m3 |  | 0
3. | Prijevoz iskopanog tla. Utovar i odvoz na mjesnu deponiju na udaljenosti do 5 km. Obračun po m3 odvezenog i zbrinutog materijala u sraslom stanju. | 20 | m3 |  | 0
4. | Planiranje i profiliranje posteljice na potrebnu ravnost i nagibe (min 4%).Mehanička stabilizacija posteljice (CBR min 5-8%).
HRN U.E1.010
| HRN U.E8.010 | 284 | m2 |  | 0
5. | Izrada bankina od drobljenog kamena 0/8, širine 0,5 m, u sloju od 10 cm, u zbijenom stanju Ms ³ 40 MN/m² (O.T.U. I. 2.16.1.).
Nasipavanje smije započeti tek kada nadzorni inženjer preuzme podlogu bankine.
| U ovaj rad su uključeni sav potreban materijal, prijevoz i rad potreban za izradu bankina. | 388 | m' |  | 0
| Ukupno - ZEMLJANI RADOVI - DONJI POSTROJ |  |  |  | 0
III | GORNJI POSTROJ
1. | Dobava šljunčanog ili tucaničkog materijala 0/63 mm kvalitetnog sastava HRN U.B1.018, te ugradba za donji nosivi sloj (tampon) u debljini 20 cm.
Potrebna zbijenost Me min=60 MN/m2.
HRN U.B1.046
HRN U.E9.020
HRN U.E9.022
| Obračun po m3 izvedenog tampona. | 60 | m3 |  | 0
2. | Čišćenje asfaltne konstrukcije, te štrcanje bitumenskom emulzijom na mjestima spojeva i presvlačenja asfaltbetonom (0,30 kg/m2). Uključuje i čišćenje i štrcanje postojećih betonskih i asfaltnih površina u svrhu novog asfaltiranja.
| HRN U.M3.020 | 369 | m2 |  | 0
3. | Izrada, dobava i ugradba asfaltbetona od drobljene kamene sitneži BNS 0/16 za nosivohabajući sloj asfalta u debljini 6 cm, u uvaljanom stanju.
HRN U.E4.014
| BNS 0/16 d = 6 cm | 582 | m2 |  | 0
| Ukupno - GORNJI POSTROJ |  |  |  | 0
Ukupno za CESTA U KOŠKOVCU 194x3 m |  |  |  |  | 0
6. | CESTA U DRUŠKOVEC 45x3 m
I | PRIPREMNI RADOVI
1. | Osiguranje radilišta i radova prometnim znakovima i oznakama, samostojećim rampama i svjetlosnim signalima koji su vidljivi danju i noću. | 1 | komplet |  | 0
| Ukupno- PRIPREMNI RADOVI |  |  |  | 0
II | ZEMLJANI RADOVI - DONJI POSTROJ
1. | Planiranje i porezivanje postojeće ceste grejderom. | 180 | m2 |  | 0
2. | Izrada bankina od drobljenog kamena 0/8, širine 0,5 m, u sloju od 10 cm, u zbijenom stanju Ms ³ 40 MN/m² (O.T.U. I. 2.16.1.).
Nasipavanje smije započeti tek kada nadzorni inženjer preuzme podlogu bankine.
| U ovaj rad su uključeni sav potreban materijal, prijevoz i rad potreban za izradu bankina. | 90 | m' |  | 0
| Ukupno - ZEMLJANI RADOVI - DONJI POSTROJ |  |  |  | 0
III | GORNJI POSTROJ
1. | Dobava šljunčanog ili tucaničkog materijala 0/63 mm kvalitetnog sastava HRN U.B1.018, te ugradba za donji nosivi sloj (tampon) u debljini 20 cm.
Potrebna zbijenost Me min=60 MN/m2.
HRN U.B1.046
HRN U.E9.020
HRN U.E9.022
| Obračun po m3 izvedenog tampona. | 30 | m3 |  | 0
2. | Čišćenje asfaltne konstrukcije, te štrcanje bitumenskom emulzijom na mjestima spojeva i presvlačenja asfaltbetonom (0,30 kg/m2). Uključuje i čišćenje i štrcanje postojećih betonskih i asfaltnih površina u svrhu novog asfaltiranja.
| HRN U.M3.020 | 5 | m2 |  | 0
3. | Izrada, dobava i ugradba asfaltbetona od drobljene kamene sitneži BNS 0/16 za nosivohabajući sloj asfalta u debljini 6 cm, u uvaljanom stanju.
HRN U.E4.014
| BNS 0/16 d = 6 cm | 150 | m2 |  | 0
| Ukupno - GORNJI POSTROJ |  |  |  | 0
Ukupno za CESTA U DRUŠKOVEC 45x3 m |  |  |  |  | 0
1. | CESTA U SELNIKU, HOŠIMIN-MAKOVEC 305x3 m |  |  |  | 0
2. | CESTA U BIKOVCU, NC 2-075 80x3 m |  |  |  | 0
3. | CESTA U JURKETINCU, ODVOJAK KLEN 100x3 m |  |  |  | 0
4. | CESTA U JURKETINCU, ODVOJAK STARA ŠKOLA 54x3 m |  |  |  | 0
5. | CESTA U KOŠKOVCU 194x3 m |  |  |  | 0
6. | CESTA U DRUŠKOVEC 45x3 m |  |  |  | 0
|  |  |  | Ukupna cijena | 0
|  |  |  | PDV 25% | 0
|  |  |  | Ukupna cijena (sa PDV) | 0
U ____________________, dana___________________________ 2017.
PONUDU OVJERAVA (Potpis i pečat):