## MARUŠEVEC
| Građevina: PARKIRALIŠTE KOD GROBLJA U MARUŠEVCU |  |  | Broj evidencije: | List:
GL-11/16
| Investitor: OPĆINA MARUŠEVEC | Projektant: |  |  | Datum:
|  | M.Njegovec, mag.ing.aedif. |  |  | 07.2018.
TROŠKOVNIK "IZGRADNJA PARKIRALIŠTA I OBORINSKE ODVODNJE KOD GROBLJA U MARUŠEVCU - II FAZA"
Obuhvaćeni radovi na ugradnji tipskog separatora, finoj pripremi tampona i asfaltiranju kolnika, parkirališta i nogostupa, te prometnoj signalizaciji
Projektant:
M.Njegovec, mag.ing.aedif.
TROŠKOVNIK RADOVA
S A D R Ž A J:
I | PRIPREMNI RADOVI
II | ZEMLJANI RADOVI - DONJI POSTROJ
III | CESTOVNA ODVODNJA
IV | GORNJI POSTROJ
V | PROMETNA SIGNALIZACIJA
VI | OSTALI RADOVI
NAPOMENA:
Sve radove izvesti prema Zakonu o normizaciji, Hrvatskim normama i Općim tehničkim uvjetima za radove na cestama.
Prije izrade asfaltnog kolnika i nogostupa treba glede komunalnih instalacija dogovoriti, koordinirati i realizirati eventualnu potrebu zamjene postojećih instalacija ili izgradnju novih.
Imovinsko pravna pitanja uređuje Investitor.
Red. br. | Tekstualni opis stavke | jed. mjere | količina | jedinična cijena | ukupna cijena
I | PRIPREMNI RADOVI
1. | Rezanje asfalta debljine do 10 cm na mjestima oštećenja, te na spojevima projektirane asfaltne konstrukcije na postojeći kolnik.
|  | m' | 25 | 0 | 0
2. | Razbijanje asfalta nakon rezanja. U cijenu uračunati utovar i odvoz razbijenog asfalta na deponiju udaljenu do 5 km.
|  | m2 | 5 | 0 | 0
| UKUPNO: |  |  |  | 0
Red. br. | Tekstualni opis stavke | jed. mjere | količina | jedinična cijena | ukupna cijena
II | ZEMLJANI RADOVI
1. | Strojni široki otkop građevne jame za ugradnju separatora ulja i masti, u tlu “C” kategorije. Iskop obaviti mehaničkim kopačem, s odbacivanjem iskopanog materijala min. 2,0 m od ruba građevne jame.
Bočne plohe pravilno odsijecati s nagibom pokosa 1:1. Obračun po m3 iskopane građevne jame.
|  | m3 | 70 | 0 | 0
2. | Ručno i strojno planiranje dna građevne jame separatora, na projektirane kote iz nacrta s točnošću +-2cm.
|  | m2 | 7 | 0 | 0
3. | Zatrpavanje građevne jame separatora kamenim materijalom 0/63 mm, uz pažljivo nabijanje (Me=80 MPa) u slojevima debljine 30 cm. U cijenu uključen sav potreban materijal, prijevoz i rad.
|  | m3 | 60 | 0 | 0
4. | Dobava, doprema i ugradnja šljunka za izradu podloge ispod podne ploče separatora. Šljunak se ugrađuje u debljini od 20 cm, a istog je potrebno zbijati do Me=50 MN/m2.
|  | m3 | 1.5 | 0 | 0
5. | Utovar i prijevoz viška zemlje od iskopa za jame na udaljenost do 5 km na mjesto koje odredi investitor i/ili strojno planiranje viška materijala iz iskopa na parcelama u dogovoru s vlasnicima parcela. Obračun u sraslom stanju.
|  | m3 | 70 | 0 | 0
6. | Crpljenje vode iz upojne i građevne jame tijekom izvođenja radova. U cijenu uračunati rad crpki, sav potreban pribor i opremu te sve potrebne pomoćne radnje (crpke, agregati, fleksibilne cijevi i drugo).
|  | sati | 8 | 0 | 0
| UKUPNO: |  |  |  | 0
Red. br. | Tekstualni opis stavke | jed. mjere | količina | jedinična cijena | ukupna cijena
III | CESTOVNA ODVODNJA
1. | Dobava, doprema i ugradnja montažnog tipskog separatora naftnih derivata za obradu oborinskih voda s prometnih površina (kao Tehnix ili odgovarajući), prema EN 858 sa integriranom taložnicom, kapaciteta 10000 l, Q=40 l/s. Zemljani radovi obračunavaju se posebno kao i betonsko postolje. Svi ostali radovi, kao i potreban materijal, izrada i montaža separatora sadržani su u jediničnoj cijeni separatora, sve komplet gotovo sa spojem na kanalizaciju.
| tipski separator, kapaciteta 10000 l, Q=40 l/s | kom | 1 | 0 | 0
| redukcijska spojnica DN 300/250 mm | kom | 2 | 0 | 0
2. | Dobava i doprema materijala, izrada betona C30/37, te betoniranje armirano-betonske podne ploče separatora, debljine 20 cm. Ploču je u donjoj zoni potrebno armirati mrežom MAG Q-503. Betoniranje izvesti u odgovarajućoj oplati, a u cijenu je potrebno ukalkulirati dobavu i dopremu materijala, te izradu odgovarajuće oplate i armature. Obračun po m3 ugrađenog betona, oplate i armature.
| beton C30/37 | m3 | 2 | 0 | 0
| ravna oplata | m2 | 3 | 0 | 0
| armatura MAG Q-503 | kg | 50 | 0 | 0
| UKUPNO: |  |  |  | 0
Red. br. | Tekstualni opis stavke | jed. mjere | količina | jedinična cijena | ukupna cijena
IV | GORNJI POSTROJ
1. | Fina priprema tampona prije ugradnje asfalta, u debljini 5 cm. U cijenu uključen sav potreban materijal, prijevoz i rad.
Potrebna zbijenost Me min=80 MN/m2 za kolnik i Me min=60 MN/m2 za nogostup.
HRN U.B1.046
HRN U.E9.020
HRN U.E9.022
| Obračun po m3 izvedenog tampona. | m3 | 150 | 0 | 0
2. | Izrada, dobava, doprema i ugradba bitumenizirane drobljene kamene sitneži BNS 16 na kolniku i parkiralištu, te BNHS 11 na nogostupu za donji nosivi odnosno nosivo habajući sloj asfalta. Debljina sloja iznosi 6 cm na kolniku i parkiralištu, te 5 cm na nogostupu, u uvaljanom stanju.
HRN U.E9.021
| BNS 16 d = 6 cm (kolnik i parkiralište) | m2 | 2800 | 0 | 0
| BNHS 11 d = 5 cm (nogostup) | m2 | 135 | 0 | 0
3. | Izrada, dobava, doprema i ugradba asfaltbetona od drobljene kamene sitneži AB11 za habajući sloj asfalta u debljini 4 cm na kolniku i parkiralištu, u uvaljanom stanju.
HRN U.E4.014
| AB 11 d = 4 cm (kolnik i parkiralište) | m2 | 2800 | 0 | 0
4. | Čišćenje asfaltne konstrukcije, te štrcanje bitumenskom emulzijom na mjestima spojeva postojeće i projektirane asfaltne konstrukcije.
|  | m2 | 20 | 0 | 0
| UKUPNO: |  |  |  | 0
Red. br. | Tekstualni opis stavke | jed. mjere | količina | jedinična cijena | ukupna cijena
V | PROMETNA SIGNALIZACIJA
1. | Izvlačenje reflektirajućih crta i oznaka na kolniku. Ovaj rad obuhvaća izradu oznaka na kolniku za reguliranje prometa koje su definirane Pravilnikom i OTU-om. Rad mora biti obavljen u skladu s projektom, propisima, programom kontrole i osiguranja kakvoće, projektom organizacije građenja, zahtjevima nadzornog inženjera i OTU-om. U cijenu ulazi sav rad, materijal, prijevoz i sve ostalo što je potrebno za potpuni dovršetak posla uključujući potrebna ispitivanja kakvoće materijala i rada.
| bijela crta širine 15 cm (H01, H02, H03) | m' | 250 | 0 | 0
| crta širine 12 cm (H60, H62) | m' | 680 | 0 | 0
| oznaka parkinga za invalide (H48) | kom | 6 | 0 | 0
| stop crte i crte pravo prvenstva š 50cm (H11, H12) | m' | 20 | 0 | 0
| strelice za usmjeravanje prometa (H20) | kom | 8 | 0 | 0
| UKUPNO: |  |  |  | 0
Red. br. | Tekstualni opis stavke | jed. mjere | količina | jedinična cijena | ukupna cijena
VI | OSTALI RADOVI
1. | Geodetski radovi na snimanju izgrađenih prometnih, parkirališnih i pješačkih površina, izrada elaborata i katastra novog stanja prema Zakonu o državnoj izmjeri i katastru nekretnina, NN 16/07, s provedbom u nadležnoj Državnoj upravi za katastar. Izrada elaborata za GIS na elektroničkom mediju. | m2 | 3200 | 0 | 0
| UKUPNO: |  |  |  | 0
REKAPITULACIJA TROŠKOVA
I | PRIPREMNI RADOVI |  |  |  | 0
II | ZEMLJANI RADOVI - DONJI POSTROJ |  |  |  | 0
III | CESTOVNA ODVODNJA |  |  |  | 0
IV | GORNJI POSTROJ |  |  |  | 0
V | PROMETNA SIGNALIZACIJA |  |  |  | 0
VI | OSTALI RADOVI |  |  |  | 0
| UKUPNO: |  |  |  | 0
| PDV 25%: |  |  |  | 0
| SVEUKUPNO kn: |  |  |  | 0
Naziv ponuditelja:
Adresa:
OIB:
IBAN:
Telefon / fax:
E - mail:
Ponuditelj: ____________________________________
Mjesto i datum: ____________________________________
M.P. Potpis: ________________________________________