## List1
| Građevina: CESTOVNI PROPUST PREKO VODOTOKA | Broj evidencije: |  |  | List:
| MARUŠEVEC NA ČKBR. 503, K.O. MARUŠEVEC | IZ-15/19
| Investitor: OPĆINA MARUŠEVEC | Projektant: |  |  | Datum:
|  | M. Njegovec, mag.ing.aedif. |  |  | 03.2019.
TROŠKOVNIK
za izvođenje radova izgradnje cestovnog propusta preko vodotoka
Maruševec na čkbr. 503 k.o. Maruševec
Projektant:
Miro Njegovec, mag.ing.aedif.
TROŠKOVNIK RADOVA
za radove na izvedbi cestovnog pločastog propusta
S A D R Ž A J:
I | PRIPREMNI RADOVI
II | ZEMLJANI RADOVI
III | BETONSKI I ARMIRANOBETONSKI RADOVI
IV | OSTALI RADOVI
NAPOMENA:
Sve radove izvesti prema Zakonu o normizaciji, Hrvatskim normama i Općim tehničkim uvjetima za radove na cestama.
Imovinsko pravna pitanja uređuje Investitor
Red. br. | Tekstualni opis stavke | jed. mjere | količina | jedinična cijena | ukupna cijena
I | PRIPREMNI RADOVI
1. | Iskolčenje građevine s osiguranjem i obilježavanjem točaka za sve faze izvođenja radova. U cijenu ulazi sav potreban materijal, prijevoz i radna snaga. | komplet | 1 | 0 | 0
2. | Osiguranje radilišta i radova prometnim znakovima i oznakama, samostojećim rampama i svjetlosnim signalima koji su vidljivi danju i noću.
| Uključen sav potreban materijal, prijevoz i radna snaga. Obračun po kompletu. | komplet | 1 | 0 | 0
3. | Čišćenje terena u pojasu građenja od raslinja, grmlja, drveća s panjevima i korijenjem, te drugih elemenata koji smetaju. Utovar i odvoz na deponiju koju osigurava Izvođač radova, te njihovo propisno zbrinjavanje. Obračun po m2 očišćene površine. Odrediti na licu mjesta. | m2 | 100 | 0 | 0
4. | Priprema radilišta i rušenje postojećeg betonskog propusta. Doprema strojeva i alata, te razbijanje postojećih betonskih dijelova postojećeg propusta mehaničkim udarnim čekićem.
| U cijenu ulazi sav potreban materijal, prijevoz i radna snaga. Utovar i odvoz do građevine za zbrinjavanje građevinskog otpada, te njegovo propisno zbrinjavanje. Obračun po m3 zbrinutog materijala. Odrediti na licu mjesta. | m3 | 65 | 0 | 0
5. | Rezanje asfalta debljine do 10 cm neposredno prije i iza mosta. U cijenu ulazi sav potreban materijal, prijevoz i radna snaga. | m' | 10 | 0 | 0
6. | Glodanje (frezanje) postojećeg asfaltnog zastora u debljini do d=10 cm. U cijenu uračunati utovar i odvoz do građevine za zbrinjavanje građevinskog otpada, te njegovo propisno zbrinjavanje. | m2 | 30 | 0 | 0
7. | Iskop kontrolnih prokopa vezano za potrebu utvrđivanja položaja i dubina instalacija.
Ovaj rad utvrđuje nadzorni inženjer na licu mjesta, a odnosi se na mjesta gdje se radi o nejasnoći glede podzemnih instalacija. Kontrolni prokopi provode se uz nazočnost ovlaštene osobe za pojedinu vrstu instalacija.
Radove izvesti u svemu prema Zakonu o zaštiti na radu uz napomenu da se radovi izvode uz prometnu cestu.
| Ovu stavku obračunati prema količini otkopanog i odvezenog tla na deponiju. | m3 | 5 | 0 | 0
Red. br. | Tekstualni opis stavke | jed. mjere | količina | jedinična cijena | ukupna cijena
8. | Zaštita postojećih podzemnih instalacija ili vodova prema izdanim uvjetima vlasnika pojedinih instalacija. Ovu stavku utvrđuje nadzorni inženjer na licu mjesta prema stvarnoj potrebi. Treba se izvesti koordinirano s drugim radovima i uz suglasnosti vlasnika instalacija.
| vodovod | kompl. | 1 | 0 | 0
| plinovod | kompl. | 1 | 0 | 0
9. | Izrada i uklanjanje uzvodnog zagata u koritu vodotoka od zemlje iz iskopa, da se osigura rad u suhoj jami. Za propuštanje malih voda ugraditi fleksibilne cijevi fi 250 mm. Obračun po m3 ugrađene zemlje i m' cijevi.
| zemljana brana | m3 | 20 | 0 | 0
| cijev fi 250 mm | m' | 10 | 0 | 0
10. | Izrada i uklanjanje privremenog provizorija za prolaz vozila za vrijeme izgradnje novog propusta. Izvodi se od betonskih cijevi sa spojem na pero i utor DN 100 cm, širine 5,0 m. Uključuje izradu makadamskog kolnika širine do 4 m.
| Međuprostor se zatrpava kamenim materijalom. Stavka obuhvaća sav potreban transport, rad i materijal na izradi i uklanjanju provizorija. | komplet | 1 | 0 | 0
| UKUPNO: |  |  |  | 0
Red. br. | Tekstualni opis stavke | jed. mjere | količina | jedinična cijena | ukupna cijena
II | ZEMLJANI RADOVI
1. | Iskop tla “C" kategorije za temeljnu ploču, grede, upornjake, krila i kamenu oblogu. Iskop vršiti prema dimenzijama konstrukcije definiranim u projektu. Uključen i ručni iskop za zasijecanje stijenki i planiranje jame.
U cijenu uključen sav rad kao i potrebna sredstva za izradu iskopa.
Uključen i ručni iskop kod instalacija i objekata.
Obračun po m3 iskopanog tla u sraslom stanju.
| HRN U.E1.010 | m3 | 120 | 0 | 0
2. | Planiranje i mehanička stabilizacija temeljnog tla ispod temeljne ploče i greda zbijanjem (CBR min 5-8%), Ms=25 MN/m2.
OTU 2-08
| OTU 2-13 | m2 | 30 | 0 | 0
3. | Dobava, doprema i zatrpavanje građevne jame i rova miješanim kamenim ili šljunčanim materijalom 0/100 mm, uz pažljivo nabijanje u slojevima po 30 cm. | m3 | 40 | 0 | 0
4. | Dobava, doprema i nasipavanje prostora iza krila separiranim šljunkom za drenažu, frakcije 32/40 mm. Uključeno zbijanje prema stavci 2-13 OTU. | m3 | 25 | 0 | 0
5. | Dobava, doprema i ugradnja šljunka za izradu podloge ispod temeljne ploče i greda. Šljunak se ugrađuje u debljini od 25 cm, a istog je potrebno zbijati do Me=50 MN/m2. | m3 | 8 | 0 | 0
6. | Odvoz viška iskopanog tla. Utovar i odvoz do građevine za zbrinjavanje građevinskog otpada, te njegovo propisno zbrinjavanje. Obračun po m3 odvezenog i zbrinutog materijala u sraslom stanju. | m2 | 120 | 0 | 0
7. | Izrada zelenih površina uz krila i kamenu oblogu dobavom, dopremom i ugradbom rastresitog humusnog tla iz otkopa ili pozajmišta. Debljina sloja 15-20 cm. Uključeni svi radovi i materijal, planiranje te usitnjavanje tla, sijanje travne smjese 3 dag po m2, valjanje, vlaženje i održavanje do nicanja travnjaka.
| Obračun po m2 zatravljene površine. | m2 | 30 | 0 | 0
| UKUPNO: |  |  |  | 0
Red. br. | Tekstualni opis stavke | jed. mjere | količina | jedinična cijena | ukupna cijena
III | BETONSKI I ARMIRANOBETONSKI RADOVI
1. | Dobava i doprema materijala, izrada betona C12/15, te betoniranje podloge ispod temeljne ploče i greda, debljine 10 cm, u potrebnoj oplati. Obračun po m3 ugrađenog betona.
| beton C12/15 | m3 | 2.5 | 0 | 0
2. | Dobava i doprema materijala, izrada betona C30/37 (razred izloženosti XC2, XA1, XF3) , te betoniranje armirano-betonske temeljne ploče i temeljnih greda. Betoniranje izvesti u odgovarajućoj oplati, a u jediničnu cijenu potrebno je ukalkulirati dobavu i dopremu materijala, te izradu odgovarajuće oplate i skele. Obračun po m3 ugrađenog betona.
| beton C30/37 | m3 | 8.5 | 0 | 0
3. | Dobava i doprema materijala, izrada betona C30/37 (razred izloženosti XC2, XA1, XF3) , te betoniranje armirano-betonskih upornjaka i krila. Betoniranje izvesti u odgovarajućoj oplati, a u jediničnu cijenu potrebno je ukalkulirati dobavu i dopremu materijala, te izradu odgovarajuće oplate i skele. Obračun po m3 ugrađenog betona.
| beton C30/37 | m3 | 6.5 | 0 | 0
4. | Dobava i doprema materijala, izrada betona C35/45 (razred izloženosti XC2, XD1, XF2) , te betoniranje monolitne ploče rasponske konstrukcije propusta. Betoniranje izvesti u odgovarajućoj oplati, a u jediničnu cijenu potrebno je ukalkulirati dobavu i dopremu materijala, te izradu odgovarajuće oplate i skele. Obračun po m3 ugrađenog betona.
| beton C35/45 | m3 | 4.5 | 0 | 0
5. | Dobava, doprema, izravnavanje, čišćenje, sječenje i savijanje betonskog željeza RA B 500B i MAG 500/560 za sve armirano-betonske konstrukcije, uključujući postavljanje i vezivanje iste, prema statičkom računu i planovima savijanja betonskog željeza. Obračun po kg ugrađene armature. HRN C.K6.020 i HRN C.B6.013.
RA B500B
| f6-12 | kg | 1200 | 0 | 0
| f14≥ | kg | 800 | 0 | 0
| MA-500/560 | kg | 645 | 0 | 0
| UKUPNO: |  |  |  | 0
Red. br. | Tekstualni opis stavke | jed. mjere | količina | jedinična cijena | ukupna cijena
IV | OSTALI RADOVI
1. | Dobava i doprema materijala, te izrada vertikalne hidroizolacije betonskih površina upornjaka i krila. Hidroizolacija se sastoji od jednog hladnog i dva vruća premaza. Zaštitu hidroizolacije izvesti postavljanjem čepaste folije. Obračun po m2 izvedene hidroizolacije. | m2 | 40 | 0 | 0
2. | Dobava i doprema materijala, te izrada horizontalne hidroizolacije betonskih površina nosive rasponske ploče. Hidroizolacija se izvodi od atestiranog hidroizolacijskog materijala. Obračun po m2 izvedene hidroizolacije. | m2 | 20 | 0 | 0
3. | Dobava i doprema materijala, te izrada obloge korita potoka lomljenim kamenom debljine d=15 cm, 3,0 m uzvodno i nizvodno od propusta. Kamen se polaže na sloj podložnog betona C 16/20 debljine 10 cm. Reške je potrebno fugirati cementnim mortom. Obračun po m2 izvedene obloge. | m2 | 40 | 0 | 0
4. | Dobava i doprema materijala, te izrada ograde propusta visine 1,0 m, od pravokutnih čeličnih profila zaštićenih vrućim pocinčavanjem. Obračun po m' izvedene ograde (OTU 7-01.10, OTU 7-01.11 i OTU 7-01.12). | m' | 12 | 0 | 0
5. | Profiliranje postojećeg vodotoka prosječno 0,5 - 0,8 m3 tla po m' profiliranjem dna i kosina. Materijal planirati u stranu ili odvoziti na deponiju na udaljenosti do 5 km
| Uključen sav materijal, prijevoz i radna snaga. | m' | 50 | 0 | 0
6. | Obnova asfaltnog zastora kolnika na zbijenu šljunčanu podlogu (tampon) debljine 40 cm. U cijenu uključiti dostavu, dopremu i ugradnju asfalta BNHS 0-16 mm, d = 6 cm. Stavka obuhvaća premazivanje bitumenskom emulzijom spojeva s postojećim asfaltom.
| tampon, d = 40 cm | m3 | 10 | 0 | 0
| asfalt BNHS 0-16 mm, d = 6 cm | m2 | 30 | 0 | 0
7. | Završno uređenje gradilišta. Stavka obuhvaća sve radove na dovođenju terena u uredno stanje, odvoz svih viškova materijala i demontaže privremenih objekata. Obračunava se sve komplet. | komplet | 1 | 0 | 0
| UKUPNO: |  |  |  | 0
REKAPITULACIJA TROŠKOVA
I | PRIPREMNI RADOVI |  |  |  | 0
II | ZEMLJANI RADOVI |  |  |  | 0
III | BETONSKI I ARMIRANOBETONSKI RADOVI |  |  |  | 0
IV | OSTALI RADOVI |  |  |  | 0
| UKUPNO: |  |  |  | 0
| PDV: |  |  |  | 0
| SVEUKUPNO kn: |  |  |  | 0
OVJERA PONUDITELJA: POTPIS I PEČAT PONUDITELJA:
POTPIS I PEČAT PONUDITELJA: