## NASLOVNA
Investitor: OPĆINA MARUŠEVEC
Adresa: Maruševec, Maruševec 6
Građevina: IZVANREDNO ODRŽAVANJE NERAZVRSTANE CESTE NC 1-014
I IZGRADNJA POTPORNOG ZIDA
Lokacija: Čalinec
k.č.br. 2873, 2878, 2949, k.o. Čalinec
TROŠKOVNIK
NISKOGRADNJE I KONSTRUKCIJE ZIDA
| Ivanec, Travanj, 2019. g. | Projektant:

## REKAPITULACIJA
REKAPITULACIJA:
IZVANREDNO ODRŽAVANJE NERAZVRSTANE CESTE I IZGRADNJA POTPORNOG ZIDA
Ukupno I - PRIPREMNI RADOVI |  | 0
Ukupno II - ZEMLJANI RADOVI |  | 0
Ukupno III - KOLNIČKA KONSTRUKCIJA |  | 0
Ukupno IV - ODVODNJA |  | 0
Ukupno V - AB POTPORNI ZID |  | 0
Ukupno VI - PROMETNA OPREMA I SIGNALIZACIJA |  | 0
Ukupno: |  | 0
| PDV 25%: | 0
SVEUKUPNO: |  | 0
OVJERA PONUDITELJA - potpis i pečat ponuditelja:

## SANACIJA KLIZIŠTA
IZVANREDNO ODRŽAVANJE NERAZVRSTANE CESTE I IZGRADNJA POTPORNOG ZIDA
| I - | PRIPREMNI RADOVI
Broj stavke | OTU | Opis stavke | JM | KOLIČINA | J. C. | Iznos
| 1-02 | GEODETSKI RADOVI
1. | 1-02.1 | ISKOLČENJE TRASE I OBJEKATA
Iskolčenja glavnih točaka s postavljanjem visinskih kolaca za pojedinačne faze radova, te održavanje istih prema potrebi za cijelo vrijeme izvođenja radova.
|  | U cijenu koštanja ulazi materijal i radna snaga. | m' | 160 |  | 0
2. | 1-03 | ČIŠĆENJE I PRIPREMA TERENA
2.1. | 1-03.1. | UKLANJANJE GRMLJA I DRVEĆA
Stavka obuhvaća sječenje šiblja i stabala svih dimenzija, odsijecanje granja, rezanje stabala i debelih grana na dužine pogodne za prijevoz, vađenje korijenja, šiblja te starih panjeva i panjeva novo posiječenih stabala, zatim odnošenje šiblja, granja, trupaca i panjeva izvan profila ceste. Udubine od izvađenih panjeva na temeljnom tlu treba ispuniti istim materijalom kakav je na okolnom temeljnom tlu te izvesti zbijanje do propisane zbijenosti.
Stavka obuhvaća i pronalaženje deponije, odvoz uklonjenog materijala na deponiju i sve troškove utovara, transporta i deponiranja.
Obračun radova:
|  | - Ø 10 - 30 cm | kom | 20 |  | 0
2.2. | 1-03.2 | UKLANJANJE UMJETNIH OBJEKATA, PROMETNIH ZNAKOVA, REKLAMNIH PLOČA I SLIČNO
Vađenje i demontiranje prometnih znakova, reklamnih ploča, čeličnih odbojnika, kolobrana i druge prometne opreme na cesti treba obaviti tako da se svi sastavni dijelovi sačuvaju neoštećeni i da ih je moguće opet upotrijebiti. Postojeće ograde od žice, drveća, kamena ili betonskih i drugih elemenata, koje zadiru u profil ceste, treba porušiti i premjestiti na granicu cestovnog pojasa.
Rušenje i uklanjanje postojećih propusta, uklanjanje rubnjaka, prometne opreme, rušenje i premještanje ograda, rušenje dotrajalih zgrada, odstranjivanje odlagališta i drugih objekata treba obaviti bez nanošenja štete na ostalim objektima i posjedima uz cestu. Materijal od porušenih objekata treba odložiti na mjesto gdje neće smetati radovima i gdje neće narušavati estetski izgled ceste i okolice, a prema odluci nadzornog inženjera. U ovaj rad uključeni su svi potrebni radovi, materijali i prijevozi potrebni za dovršenje posla.
2.2.1. |  | Rezanje asfalta | m' | 5 |  | 0
2.2.2. |  | Rušenje postojećih asfaltnih površina u debljini 10 cm s odvozom na deponij I deponiranje | m² | 381 |  | 0
2.2.3. |  | Uklanjanje postojeće kanalice s odvozom na deponij I deponiranje | m' | 60 |  | 0
3. |  | PROJEKTANTSKI I GEOTEHNIČKI NADZOR
|  | Projektantski nadzor. Rad obuhvaća dolazak projektanta i geomehaničara na teren, obilazak gradilišta, razradu i pojašnjenje projektiranih rješenja te dopunu ili prilagodbu pojednih tehničkih rješenja zbog nepredviđenih okolnosti na terenu. Stavkom su obuhvaćeni troškovi prijevoza, rada projektanta i uredskog materijala za izradu dopuna ili prilagodbi. Rad se obračunava po broju sati. | h | 20 |  | 0
|  | Ukupno I - PRIPREMNI RADOVI |  |  |  | 0
| II - | ZEMLJANI RADOVI
Broj stavke | OTU | Opis stavke | JM | KOLIČINA | J. C. | Iznos
1. | 2-01 | ISKOP HUMUSA
Stavka obuhvaća površinski iskop humusa u debljini sloja od 20cm. Humus se iskapa isključivo strojno, buldozerima, bagerima ili univerzalnim strojevima, a ručno jedino tamo gdje to strojevi ne bi mogli obaviti na zadovoljavajući način.
U stavku je uključen utovar i prijevoz do mjesta ugradnje, te prijevoz viška materijala na deponiju, pronalazak deponije i svi troškovi deponiranja.
Obračun radova:
Rad se mjeri u kubičnim metrima stvarno iskopanog humusa, mjereno u sraslom stanju.
|  | Iskop humusa u sloju debljine 20cm | m³ | 77 |  | 0
2. | 2-02 | ŠIROKI ISKOP
| 2-02.3 | Stavka obuhvaća široke iskope predviđene projektom, uključivo prethodno zasijecanje asfalta postojeće kolničke konstrukcije, odvoz iskopanog materijala na deponiju, pronalazak deponije i sve troškove deponiranja. Iskop se obavlja prema visinskim kotama iz projekta te propisanim nagibima kosina.
Obračun radova:
Rad se mjeri u kubičnim metrima stvarno iskopanog materijala, mjereno u sraslom stanju.
2.1. |  | Iskop u materijalu kategorije “C” | m³ | 345 |  | 0
3. | 2-08.4 | UREĐENJE SLABONOSIVOG TEMELJNOG TLA PRIMJENOM NETKANIH TEKSTILA
Ovom stavkom predviđeno je polaganje geotekstila na prethodno izravnato i pripremljeno tlo, a prije izvedbe sloja zamjene temeljnog tla. Pripremu tla, polaganje i spajanje geotekstila izvesti u svemu prema uvjetima iz O.T.U. 2-08.4 i specifikacijama proizvođača.
3.1. |  | Plaća se po jediničnoj cijeni iz ugovora, u koju ulazi sav materijal, prijevoz i rad na postavljanju netkanog tekstila, spajanje i sve ostalo potrebno za polaganje netkanog tekstila. Predviđeni je tip netkanog geotekstila površinske mase 300g/m² i sv=15/19 kN/m'. | m² | 495 |  | 0
4. | 2-09 | IZRADA NASIPA
| 2-09.3 | IZRADA NASIPA OD KAMENITIH MATERIJALA
Pod kamenitim materijalima podrazumjevaju se materijali dobiveni miniranjem, kamene drobine i šljunci, tj. materijali koji praktički nisu osjetljivi na prisutnost vode. Svaki sloj mora se sabiti u punoj širini odgovarajućim sredstvima za sabijanje. Komprimiranje slojeva nasipa treba izvršiti tako da se postigne stupanj zbijenosti u odnosu na standardni Proctorov postupak Sz=95-100% od maksimalne laboratorijske zbijenosti, odnosno modul stišljivosti metodom kružne ploče Ms≥40 Mn/m², ovisno o visini projektiranoga nasipa i položaju ugrađenoga sloja u nasipu. Ovom stavkom obuhvaća se nabava materijala za nasip, prijevoz, te njegova ugradnja (nasipavanje, razastiranje, eventualno potrebno vlaženje ili sušenje ), te grubo planiranje materijala u nasipu prema dimenzijama i nagibima danim u projektu, kao i sabijanje prema zahtjevima O.T.U. mjereno u zbijenom stanju.
|  | Rad na izradi nasipa od kamenih materijala obračunava se mjerenjem u kubičnim metrima ugrađenog i zbijenog nasipa. | m³ | 38 |  | 0
5. | 2-10 | IZRADA POSTELJICE
IZRADA POSTELJICE NASIPA I USJEKA
Zahtijevi kakvoće: modul stišljivosti Ms≥40MN/m² za kameni materijal (Ms≥35MN/m² za miješani materijal; Ms≥30MN/m² za zemljani materijal). Uključuje i izradu posteljice na postojećem tamponu nakon skidanja asfaltnih slojeva. Svi zahtjevi kakvoće u skladu s projektom kolničke konstrukcije.
Obračun radova:
Rad se obračunava u četvornim metrima.
5.1. |  | Izrada posteljice nasipa i usjeka | m² | 658 |  | 0
6. | 2-15 2-15.1 | ZAŠTITA POKOSA PRIMJENOM HUMUSNOG MATERIJALA I TRAVNATE VEGETACIJE - ZELENE POVRŠINE
Humusiranje i zasijavanje travom i zelenilom površina otoka te ostalih zelenih površina. Stavka obuhvaća strojno i ručno razastiranje humusa od iskopa, travnu smjesu, sijanje i završno poravnanje odnosno valjanje ručnim valjkom.Humusira se u sloju 20cm. Izvedba travnjaka:
gnojenje zrelim stajskim gnojem,
frezanje zbog usitnjavanja zemlje i uklanjanja gnojiva,
sjetva trave, smjesa 4 dkg/m2, ježenje i valjanje.
|  | Obračun radova: | m² | 168 |  | 0
7. | 2-16 | IZRADA BANKINA
7.1. | 2-16.2 | IZRADA HUMUSIRANIH I ZATRAVLJENIH BANKINA
Nasipavanje humusnog sloja smije započeti tek pošto nadzorni inženjer preuzme podlogu bankine (nasip) i nosivi sloj ispravno izveden u smislu zbijenosti, pravilnih nagiba, visinskih kota i funkcionalnosti odvodnje. Debljina humusnog sloja je 10 cm, a širine prema projektu. Kad se nanosi humusni sloj, površinu bankine treba isplanirati s točnošću od ± 2 cm i uvaljati lakim statičkim valjkom u jednom prijelazu. Nakon toga treba bankinu zatraviti u svemu prema potpoglavlju 2-15 iz O.T.U. Rad obuhvaća dobavu humusnog materijala iz privremene deponije iskopanog humusa, razastiranje, planiranje te sav rad, materijal i prijevoz potreban za potpunu izradu bankine.
Obračun rada: Rad se mjeri u metrima potpuno završene i zatravljene bankine i plaća po ugovorenim jediničnim cijenama. U jediničnoj cijeni je sadržana dobava i planiranje te sav rad, materijal i prijevoz potreban za potpunu izradu bankine Po metru dužnom bankine prema stvarno izvršenim radovima.
|  | Širina bankine (berme) 0.50 m. | m' | 54 |  | 0
8. | 2-16.1 | IZRADA BANKINA OD ZRNATOG KAMENOG MATERIJALA
Bankine od zrnatog kamenog materijala mogu se izraditi tek pošto nadzorni inženjer preuzme podlogu bankine (nasip) i nosivi sloj ispravno izveden u smislu zbijenosti, pravilnih nagiba, visinskih kota i funkcionalnosti odvodnje. Debljina sloja zrnatog kamenog materijala u zbijenom stanju je 10 cm, a širine prema projektu. Bankina mora imati zbijenost prema kriterijima za izradu nasipnih slojeva.
Obračun radova:
U jediničnoj cijeni je sadržana dobava i planiranje te sav rad, materijal i prijevoz potreban za potpunu izradu bankine Po metru dužnom bankine prema stvarno izvršenim radovima.
8.1. |  | Bankina; širina 1.00 m, za cestu | m' | 97 |  | 0
8.2. |  | Bankina; širina 0.50 m, kod kanalice | m' | 92 |  | 0
|  | Ukupno II - ZEMLJANI RADOVI |  |  |  | 0
| III - | KOLNIČKA KONSTRUKCIJA
Broj stavke | OTU | Opis stavke | JM | KOLIČINA | J. C. | Iznos
1. | 5-01 | NOSIVI SLOJ OD ZRNATOG KAMENOG MATERIJALA BEZ VEZIVA
Stavka obuhvaća nabavu i ugradnju drobljenog kamenog materijala veličine zrna 0-63mm, debljine 45cm (Sz≥100%, Ms≥100 MN/m2) .
Obračun radova:
Rad se mjeri u kubičnim metrima.
1.1. |  | Debljine 45 cm ispod kolnika | m³ | 283 |  | 0
2. |  | ASFALTBETON ZA NOSIVI SLOJ (AC base)
| PTU-RTSZAM | Proizvodnja, prijevoz i ugradnja asfaltbetona za nosivi sloj (AC base) debljine i tehničkih svojstava prema projektu kolničke konstrukcije. Količina obavljenih radova mjeri se četvornim metrima gornje površine stvarno položenog i ugrađenog nosivog sloja i sukladno projektu. U cijeni su sadržani svi troškovi nabave materijala, proizvodnje i ugradnje asfaltne mješavine, prijevoz, oprema i sve ostalo što je potrebno za izvođenje radova.
2.1. |  | AC 22 base 50/70 AG6 M2-E, d=6,00 cm; za srednje prometno opterećenje | m² | 440 |  | 0
3. |  | ASFALTBETON ZA HABAJUĆI SLOJ (AC surf)
| PTU-RTSZAM | Proizvodnja, prijevoz i ugradnja asfaltbetona za habajuće slojeve (AC surf) debljine i tehničkih svojstava prema projektu kolničke konstrukcije. Asfalt beton za habajući sloj proizvodi se u postrojenjima za spravljanje asfaltnih mješavina – asfaltnim bazama s kontroliranim pojedinim materijalima i kontroliranim postrojenjem te se prevozi na mjesto ugradnje. Ugradnja habajućeg sloja vrši se strojno strojevima za razastiranje – finišerima, a zbijanje valjcima-statičkim i vibracionim. Održavanje debljine sloja prilikom ugradnje kao i vitoperenje izvodi se automatskim podešavanjem i kontolom finišera.
Obračun rada: Količina obavljenih radova mjeri se kvadratnim metrima gornje površine stvarno položenog i ugrađenog habajućeg sloja sukladno projektu. U cijeni su sadržani svi troškovi nabave materijala, proizvodnje i ugradnje asfaltne mješavine, prijevoz, oprema i sve ostalo što je potrebno za izvođenje radova.
3.1. |  | AC 11 surf 50/70 AG3 M2-E, d=4,00 cm | m² | 440 |  | 0
|  | Ukupno III - KOLNIČKA KONSTRUKCIJA |  |  |  | 0
| IV - | ODVODNJA
Broj stavke | OTU | Opis stavke | JM | KOLIČINA | J. C. | Iznos
1 | 3-02 | DRENAŽE
1.1. | 3-02.2 | IZRADA PLITKIH DRENAŽA
Rad obuhvaća iskop materijala za drenažni rov, njegov utovar, prijevoz na deponiju, deponiranje i uređenje deponije po izboru Izvođača, nabavu, dobavu i izvedbu betonske podloge od betona najniže klase C 20/25 na uređenu podlogu prema projektu, nabavu, dobavu i polaganje drenažne perforirane cijevi od tvrdog PVC promjera 15 cm umotane u 200 g/m2 geotekstil, te nabavu, dobavu i ugradnju filtarskog kamenog sloja krupnoće 8-63 mm oko drenažne cijevi u drenažnom jarku.
Obračun radova:
|  | Rad se mjeri i obračunava po metru dužnom (m1) izvedenog drenažnog sustava prema projektu. | m' | 145 |  | 0
2. |  | UGRADNJA SLIVNIKA SA REŠETKOM
Ugradnja slivnika od monolitnog betona klase 30/37, Ø 500 mm, nosivosti rešetke 250 kN. Stavka obuhvaća izradu monolitnih slivnika u vodonepropusnoj izvedbi na uredno izvedenu podlogu, s ugradnjom slivne rešetke 400x400 mm, u svemu prema projektu. Obračun je po komadu izvedenog slivnika, a u cijeni je uključena izvedba podloge i temelja, nabava i ugradnja betona, izrada i montaža oplata i skela, svi prijevozi i prijenosi, rad na ugradnji i njezi betona, izvedba priključaka s obradom sljubnica, nabava i ugradnja slivne rešetke, uklanjanje oplata, skela i otpada te čišćenje okoliša, kao i sav ostali potreban rad, oprema i materijal potrebni za izradu slivnika prema projektu. Armatura se obračunava posebno. Izvedba, kontrola kakvoće i obračun prema OTU 3-04.5. i 3-04.5.1.
Obračun radova:
2.1. |  | Slivnik sa rešetkom 400x400 mm | kom | 2 |  | 0
2. | 3-04.9. | TIPSKE BETONSKE KANALICE
|  | Ugradnja prefabriciranih armirano betonskih kanalica prema detaljima iz projekta, na sloj podložnog betona C16/20. Rad obuhvaća pripremu zemljane podloge nakon izvedenog iskopa jarka, nasip, razastiranje i uređenje podloge od kamena debljine 15 cm, nabavu, dobavu i izvedbu betonske obloge od betona min. klase 16/20 u količini 0.07 m3/m', nabavu, dobavu i ugradnju kanalica, te sva potrebna zapunjavanja materijalom iz iskopa nakon postave kanalete. |  | 0 |  | 0
Rad se mjeri u metrima ugrađene kanalice, uključivo s pripremom podloge.
|  | Trapez konusna kanalica 64/51/30/23,5x55 cm (2 komada po m) | m' | 182 |  | 0
3. |  | Poprečni cijevni priključci za spoj slivnika i linijskih kanalica na revizijsko okno interne mreže zauljene oborinske odvodnje, od PVC cijevi SN 2 i SN 4, DN 150 mm, proizvođača "Pipelife" ili jednakovrijedan. Poprečni cijevni priključci postavljaju se u nagibu kako je određeno projektom. Obračunavaju se po m' izvedenog spoja, uključivo iskop rova, nabavu, prijevoz i ugradnju cijevi na podlogu, zatrpavanje cijevi, odvoz viška materijala na odlagalište, te sav ostali pomoćni materijal potreban za potpuno dovršenje stavke. U cijenu je uključeno ispitivanje vodonepropusnosti.
3.1. |  | PVC SN 4, DN 200 mm | m' | 4 |  | 0
|  | Ukupno IV - ODVODNJA |  |  |  | 0
| V - | AB POTPORNI ZID
Broj stavke | OTU | Opis stavke | JM | KOLIČINA | J. C. | Iznos
1. |  | ZEMLJANI RADOVI
1.1. |  | ŠIROKI ISKOP ZA AB ZID
Strojni iskop za temelje i tijelo potpornog zida u tlu "C" kategorije. Stavka obuhvaća strojni iskop, planiranje dna građevne jame, čišćenje terena oko građevne jame, sva potrebna podupiranja i razupiranja, te sve ostale troškove vezane uz iskop i osiguranje građevne jame. Duljinu dionice iskopa odrediti prema lokalnim uvjetima tj. iskope uz postojeće objekte izvoditi u kraćim dionicama uz potrebna podupiranja kako ne bi došlo do oštećenja i urušavanja istih. Rad uključuje utovar iskopanog materijala u prijevozna sredstva, prijevoz do deponije, deponiranje, te uređenje deponije. Mjesto deponije dužan je osigurati Izvođač radova. Iskop se obavlja prema visinskim kotama iz projekta te propisanim nagibima kosina.
Obračun radova:
|  | Iskop u materijalu kategorije ''C'' | m³ | 284 |  | 0
1.2. |  | ZATRPAVANJE GRAĐEVNE JAME UZ ZID
Iza zida se ugrađuje klin od drobljenog kamenog materijala koji se zbija u slojevima. Zatrpavanje građevne jame iza i ispred zida kamenim materijalom 0/63 mm . Jedinična cijena sadrži troškove nabave, dopreme, razastiranja, zbijanja i finog planiranja kamenog materijala,čišćenje okolnog terena i svega ostalog potrebnog za potpuno dovršenje posla.
|  | Obračun radova po m3. | m³ | 264 |  | 0
2. |  | TESARSKI RADOVI
2.1. |  | IZRADA, MONTAŽA I DEMONTAŽA OPLATE ZA TEMELJ AB ZIDA
Izrada, montaža i demontaža jednostrane oplate za temelj ( u svemu prema Tehničkom propisu za betonske konstrukcije). Stavka obuhvaća troškove nabave i dopreme svog potrebnog materijala, izradu i postavljanje oplate sa svim potrebnim razupiranjima, podupiranjima i ukručenjima, skidanje i čišćenje oplate nakon uporabe, sve prijevoze, te sve ostalo što je potrebno za potpuni završetak radova.
|  | Obračun radova po m2 oplate. | m² | 62 |  | 0
2.2. |  | IZRADA, MONTAŽA I DEMONTAŽA GLATKE DVOSTRANE OPLATE AB ZIDA
Izrada, montaža i demontaža glatke dvostrane oplate zida. (O.T.U.-II, st. 7.4.2.6.4., u svemu prema Tehničkom propisu za betonske konstrukcije). Na mjestima radnih reški treba ugraditi u oplatu trokutaste letvice debljine brida 2,0 cm. Stavka obuhvaća troškove nabave i dopreme svog potrebnog materijala, izradu i postavljanje glatke (industrijske ili izrađene od blanjanih dasaka) oplate sa svim potrebnim razupiranjima, podupiranjima i ukručenjima, skidanje i čišćenje oplate nakon upotrebe, sve prijevoze, te sve ostalo što je potrebno za potpuni završetak radova.
|  | Obračun radova po m2 oplate. | m² | 345 |  | 0
3. |  | BETONSKI I ARMIRANOBETONSKI RADOVI
IZRADA TEMELJA I TIJELA AB ZIDA
Betoniranje zida vodoneporpusnim betonom C30/37. U cijenu ove stavke uključeno je i čišćenje i priprema gornje površine podloge, izrada, doprema i ugradnja betona, te zbijanje i ravnanje do kota prema projektu, zaštita i njega betona, te sav potreban rad i materijal.
Obračun po m3 prema teoretskim dimenzijama iz projekta.
3.1. |  | - betoniranje temelja | m³ | 32 |  | 0
3.2. |  | - betoniranje zida | m³ | 38 |  | 0
4. |  | ARMIRAČKI RADOVI
4.1. |  | IZRADA ARMATURE AB ZIDA
Nabava, ravnanje, siječenje, čišćenje, savijanje te ugradba i vezanje armature od visokovrijednog prirodno tvrdog čelika RA B500B i MA B500B (u svemu prema Tehničkom propisu za betonske konstrukcije). U cijenu je uključena nabava, doprema, siječenje, ispravljanje, čišćenje od hrđe, savijanje, postavljanje i vezivanje armature, te svi ostali radovi i materijal (podlošci i sl.) potrebni da se armatura savije i postavi na mjesta točno određena posebnim nacrtima. Neposredno prije betoniranja mora nadzorni inženjer investitora odnosno predstavnik projektanta pregledati ugrađenu armaturu, uloške i podloške, te utvrditi čistoću oplate nakon čega se smije pristupiti betoniranju.
4.1.1. |  | - armatura temelja | m³ | 4000 |  | 0
4.1.2. |  | - armatura zida | m³ | 4750 |  | 0
5. |  | IZOLATERSKI RADOVI
5.1. |  | MONTAŽA BRTVENE TRAKE
|  | Nabava, doprema i montaža gumene trake na prekidu betoniranja tj. mjestima radnih reški. | m' | 56.7 |  | 0
6. |  | OSTALI RADOVI
6.1. |  | IZRADA PROCJEDNICA
Izvedba procjednica od plastičnih cijevi Ø50 mm. Procjednice se izvode na svakih 1,5 metara dužine zida. Duljina procjedince jednaka je širini zida.
|  | Obračun po m' postavljenih procjednica. | m' | 25 |  | 0
|  | Ukupno V - AB POTPORNI ZID |  |  |  | 0
| VI - | PROMETNA OPREMA I SIGNALIZACIJA
Broj stavke | OTU | Opis stavke | JM | KOLIČINA | J. C. | Iznos
1. |  | IZRADA ELABORATA PRIVREMENE REGULACIJE PROMETA
|  | Stavka obuhvaća izradu elaborata privremene regulacije prometa. | kom | 1 |  | 0
|  | Ukupno VI - PROMETNA OPREMA I SIGNALIZACIJA |  |  |  | 0